## Main Inj Duration
Input - Inj Duration |  | Fuel Pressure | [15 empty] | Stock - Static |  | Fuel Pressure
|  | 9 | 15 | 20 | 25 | 30 | 40 | 50 | 60 | 70 | 80 | 100 | 110 | 120 | 140 | 160 | 180 |  |  | 9 | 15 | 20 | 25 | 30 | 40 | 50 | 60 | 70 | 80 | 100 | 110 | 120 | 140 | 160 | 180
mm3 | 0 | 0 | 0 | 0 | 0 | 0 | 0 | 0 | 0 | 0 | 0 | 0 | 0 | 0 | 0 | 0 | 0 | mm3 | 0 | 0 | 0 | 0 | 0 | 0 | 0 | 0 | 0 | 0 | 0 | 0 | 0 | 0 | 0 | 0 | 0
| 1 | 0 | 590 | 407.2 | 287.2 | 259.2 | 160 | 160 | 160 | 160 | 160 | 160 | 160 | 160 | 160 | 160 | 160 |  | 1 | 0 | 590 | 407.2 | 287.2 | 259.2 | 160 | 160 | 160 | 160 | 160 | 160 | 160 | 160 | 160 | 160 | 160
| 2 | 0 | 784 | 513.2 | 378 | 333.2 | 264 | 213.2 | 200 | 186 | 160 | 160 | 160 | 160 | 160 | 160 | 160 |  | 2 | 0 | 784 | 513.2 | 378 | 333.2 | 264 | 213.2 | 200 | 186 | 160 | 160 | 160 | 160 | 160 | 160 | 160
| 5 | 0 | 1092 | 732 | 581.2 | 482 | 373.2 | 312 | 284 | 263.2 | 243.2 | 227.2 | 226 | 222 | 215.2 | 213.2 | 200 |  | 5 | 0 | 1092 | 732 | 581.2 | 482 | 373.2 | 312 | 284 | 263.2 | 243.2 | 227.2 | 226 | 222 | 215.2 | 213.2 | 200
| 8 | 0 | 1289.2 | 883.2 | 704 | 595.2 | 457.2 | 383.2 | 351.2 | 313.2 | 289.2 | 261.2 | 257.2 | 248 | 235.2 | 231.2 | 218 |  | 8 | 0 | 1289.2 | 883.2 | 704 | 595.2 | 457.2 | 383.2 | 351.2 | 313.2 | 289.2 | 261.2 | 257.2 | 248 | 235.2 | 231.2 | 218
| 12 | 0 | 1496 | 1050 | 837.2 | 712 | 560 | 460 | 398 | 369.2 | 351.2 | 315.2 | 301.2 | 288 | 265.2 | 258 | 243.2 |  | 12 | 0 | 1496 | 1050 | 837.2 | 712 | 560 | 460 | 398 | 369.2 | 351.2 | 315.2 | 301.2 | 288 | 265.2 | 258 | 243.2
| 15 | 0 | 1615.2 | 1159.2 | 929.2 | 790 | 621.2 | 526 | 455.2 | 398 | 374 | 348 | 342 | 321.2 | 290 | 280 | 264 |  | 15 | 0 | 1615.2 | 1159.2 | 929.2 | 790 | 621.2 | 526 | 455.2 | 398 | 374 | 348 | 342 | 321.2 | 290 | 280 | 264
| 20 | 0 | 1819.2 | 1323.2 | 1063.2 | 911.2 | 720 | 604 | 539.2 | 490 | 426 | 381.2 | 381.2 | 366 | 345.2 | 329.2 | 310 |  | 20 | 0 | 1819.2 | 1323.2 | 1063.2 | 911.2 | 720 | 604 | 539.2 | 490 | 426 | 381.2 | 381.2 | 366 | 345.2 | 329.2 | 310
| 25 | 0 | 2038 | 1477.2 | 1195.2 | 1023.2 | 817.2 | 690 | 602 | 544 | 501.2 | 424 | 415.2 | 396 | 377.2 | 364 | 344 |  | 25 | 0 | 2038 | 1477.2 | 1195.2 | 1023.2 | 817.2 | 690 | 602 | 544 | 501.2 | 424 | 415.2 | 396 | 377.2 | 364 | 344
| 30 | 0 | 2244 | 1646 | 1359.2 | 1165.2 | 935.2 | 775.2 | 686 | 608 | 552 | 486 | 451.2 | 432 | 407.2 | 386 | 364 |  | 30 | 0 | 2244 | 1646 | 1359.2 | 1165.2 | 935.2 | 775.2 | 686 | 608 | 552 | 486 | 451.2 | 432 | 407.2 | 386 | 364
| 33 | 0 | 2385.2 | 1766 | 1481.2 | 1284 | 1037.2 | 870 | 742 | 657.2 | 580 | 517.2 | 486 | 456 | 425.2 | 399.2 | 376 |  | 33 | 0 | 2385.2 | 1766 | 1481.2 | 1284 | 1037.2 | 870 | 742 | 657.2 | 580 | 517.2 | 486 | 456 | 425.2 | 399.2 | 376
| 35 | 0 | 2479.2 | 1858 | 1555.2 | 1359.2 | 1102 | 933.2 | 817.2 | 694 | 599.2 | 534 | 507.2 | 480 | 437.2 | 409.2 | 386 |  | 35 | 0 | 2479.2 | 1858 | 1555.2 | 1359.2 | 1102 | 933.2 | 817.2 | 694 | 599.2 | 534 | 507.2 | 480 | 437.2 | 409.2 | 386
| 38 | 0 | 2617.2 | 1997.2 | 1668 | 1468 | 1199.2 | 1019.2 | 887.2 | 803.2 | 725.2 | 566 | 532 | 511.2 | 461.2 | 426 | 401.2 |  | 38 | 0 | 2617.2 | 1997.2 | 1668 | 1468 | 1199.2 | 1019.2 | 887.2 | 803.2 | 725.2 | 566 | 532 | 511.2 | 461.2 | 426 | 401.2
| 40 | 0 | 2709.2 | 2087.2 | 1745.2 | 1542 | 1257.2 | 1086 | 946 | 853.2 | 758 | 593.2 | 549.2 | 527.2 | 489.2 | 437.2 | 412 |  | 40 | 0 | 2709.2 | 2087.2 | 1745.2 | 1542 | 1257.2 | 1086 | 946 | 853.2 | 758 | 593.2 | 549.2 | 527.2 | 489.2 | 437.2 | 412
| 41 | 0 | 2754 | 2133.2 | 1786 | 1579.2 | 1285.2 | 1116 | 978 | 879.2 | 778 | 649.2 | 569.2 | 534 | 502 | 442 | 417.2 |  | 41 | 0 | 2754 | 2133.2 | 1786 | 1579.2 | 1285.2 | 1116 | 978 | 879.2 | 778 | 649.2 | 569.2 | 534 | 502 | 442 | 417.2
| 44 | 0 | 2892 | 2268 | 1912 | 1691.2 | 1387.2 | 1197.2 | 1054 | 947.2 | 840 | 721.2 | 666 | 603.2 | 533.2 | 469.2 | 442 |  | 44 | 0 | 2892 | 2268 | 1912 | 1691.2 | 1387.2 | 1197.2 | 1054 | 947.2 | 840 | 721.2 | 666 | 603.2 | 533.2 | 469.2 | 442
| 46 | 0 | 2983.2 | 2360 | 1996 | 1751.2 | 1451.2 | 1256 | 1100 | 990 | 900 | 753.2 | 707.2 | 670 | 564 | 493.2 | 464 |  | 46 | 0 | 2983.2 | 2360 | 1996 | 1751.2 | 1451.2 | 1256 | 1100 | 990 | 900 | 753.2 | 707.2 | 670 | 564 | 493.2 | 464
| 48 | 0 | 3074 | 2451.2 | 2077.2 | 1825.2 | 1513.2 | 1314 | 1159.2 | 1047.2 | 939.2 | 800 | 741.2 | 706 | 646 | 527.2 | 497.2 |  | 48 | 0 | 3074 | 2451.2 | 2077.2 | 1825.2 | 1513.2 | 1314 | 1159.2 | 1047.2 | 939.2 | 800 | 741.2 | 706 | 646 | 527.2 | 497.2
| 51 | 0 | 3212 | 2589.2 | 2198 | 1936 | 1606 | 1397.2 | 1242 | 1128 | 1000 | 852 | 803.2 | 764 | 694 | 615.2 | 580 |  | 51 | 0 | 3212 | 2589.2 | 2198 | 1936 | 1606 | 1397.2 | 1242 | 1128 | 1000 | 852 | 803.2 | 764 | 694 | 615.2 | 580
| 60 | 3000 | 3623.2 | 3000 | 2568 | 2262 | 1885.2 | 1651.2 | 1471.2 | 1344 | 1218 | 1054 | 982 | 930 | 836 | 766 | 722 |  | 60 | 3000 | 3623.2 | 3000 | 2568 | 2262 | 1885.2 | 1651.2 | 1471.2 | 1344 | 1218 | 1054 | 982 | 930 | 836 | 766 | 722
| 80 | 4750 | 4538 | 3915.2 | 3392 | 2983.2 | 2505.2 | 2210 | 1989.2 | 1811.2 | 1656 | 1459.2 | 1371.2 | 1304 | 1175.2 | 1088 | 1026 |  | 80 | 4750 | 4538 | 3915.2 | 3392 | 2983.2 | 2505.2 | 2210 | 1989.2 | 1811.2 | 1656 | 1459.2 | 1371.2 | 1304 | 1175.2 | 1088 | 1026
| 100 | 5500 | 5453.2 | 4830 | 4216 | 3705.2 | 3125.2 | 2768 | 2508 | 2290 | 2103.2 | 1840 | 1740 | 1654 | 1508 | 1396 | 1316 |  | 100 | 5500 | 5453.2 | 4830 | 4216 | 3705.2 | 3125.2 | 2768 | 2508 | 2290 | 2103.2 | 1840 | 1740 | 1654 | 1508 | 1396 | 1316
| 120 | 6300 | 6367.2 | 5744 | 5039.2 | 4426 | 3745.2 | 3327.2 | 3028 | 2759.2 | 2545.2 | 2238 | 2102 | 2001.2 | 1831.2 | 1701.2 | 1604 |  | 120 | 6300 | 6367.2 | 5744 | 5039.2 | 4426 | 3745.2 | 3327.2 | 3028 | 2759.2 | 2545.2 | 2238 | 2102 | 2001.2 | 1831.2 | 1701.2 | 1604
| 140 | 7400 | 7282 | 6659.2 | 5863.2 | 5148 | 4365.2 | 3885.2 | 3547.2 | 3228 | 2987.2 | 2626 | 2468 | 2350 | 2156 | 2005.2 | 1890 |  | 140 | 7400 | 7282 | 6659.2 | 5863.2 | 5148 | 4365.2 | 3885.2 | 3547.2 | 3228 | 2987.2 | 2626 | 2468 | 2350 | 2156 | 2005.2 | 1890
Calc - Normalized |  | mm3 | [15 empty] | Stock - Static |  | mm3
|  | 0 | 10 | 20 | 30 | 45 | 55 | 65 | 75 | 85 | 95 | 110 | 120 | 125 | 130 | 135 | 140 |  |  | 0 | 10 | 20 | 30 | 45 | 55 | 65 | 75 | 85 | 95 | 110 | 120 | 125 | 130 | 135 | 140
Fuel Pressure | 9 | 0 | 0 | 0 | 0 | 0 | 1333.3333 | 3437.5 | 4312.5 | 4937.5 | 5312.5 | 5900 | 6300 | 6575 | 6850 | 7125 | 7400 | Fuel Pressure | 9 | 0 | 0 | 0 | 0 | 0 | 1333.3333 | 3437.5 | 4312.5 | 4937.5 | 5312.5 | 5900 | 6300 | 6575 | 6850 | 7125 | 7400
| 15 | 0 | 1392.6 | 1819.2 | 2244 | 2937.6 | 3394.7556 | 3851.9 | 4309.3 | 4766.8 | 5224.4 | 5910.2 | 6367.2 | 6595.9 | 6824.6 | 7053.3 | 7282 |  | 15 | 0 | 1392.6 | 1819.2 | 2244 | 2937.6 | 3394.7556 | 3851.9 | 4309.3 | 4766.8 | 5224.4 | 5910.2 | 6367.2 | 6595.9 | 6824.6 | 7053.3 | 7282
| 20 | 0 | 966.6 | 1323.2 | 1646 | 2314 | 2771.7778 | 3228.8 | 3686.4 | 4143.9 | 4601.3 | 5287 | 5744 | 5972.8 | 6201.6 | 6430.4 | 6659.2 |  | 20 | 0 | 966.6 | 1323.2 | 1646 | 2314 | 2771.7778 | 3228.8 | 3686.4 | 4143.9 | 4601.3 | 5287 | 5744 | 5972.8 | 6201.6 | 6430.4 | 6659.2
| 25 | 0 | 770.6 | 1063.2 | 1359.2 | 1954 | 2362.4444 | 2774 | 3186 | 3598 | 4010 | 4627.6 | 5039.2 | 5245.2 | 5451.2 | 5657.2 | 5863.2 |  | 25 | 0 | 770.6 | 1063.2 | 1359.2 | 1954 | 2362.4444 | 2774 | 3186 | 3598 | 4010 | 4627.6 | 5039.2 | 5245.2 | 5451.2 | 5657.2 | 5863.2
| 30 | 0 | 653.6 | 911.2 | 1165.2 | 1721.2 | 2080.8889 | 2442.3 | 2802.9 | 3163.7 | 3524.7 | 4065.6 | 4426 | 4606.5 | 4787 | 4967.5 | 5148 |  | 30 | 0 | 653.6 | 911.2 | 1165.2 | 1721.2 | 2080.8889 | 2442.3 | 2802.9 | 3163.7 | 3524.7 | 4065.6 | 4426 | 4606.5 | 4787 | 4967.5 | 5148
| 40 | 0 | 508.6 | 720 | 935.2 | 1419.2 | 1730.0889 | 2040.2 | 2350.2 | 2660.2 | 2970.2 | 3435.2 | 3745.2 | 3900.2 | 4055.2 | 4210.2 | 4365.2 |  | 40 | 0 | 508.6 | 720 | 935.2 | 1419.2 | 1730.0889 | 2040.2 | 2350.2 | 2660.2 | 2970.2 | 3435.2 | 3745.2 | 3900.2 | 4055.2 | 4210.2 | 4365.2
| 50 | 0 | 421.6 | 604 | 775.2 | 1226.6 | 1510.0889 | 1790.9 | 2070.3 | 2349.5 | 2628.5 | 3047.6 | 3327.2 | 3466.7 | 3606.2 | 3745.7 | 3885.2 |  | 50 | 0 | 421.6 | 604 | 775.2 | 1226.6 | 1510.0889 | 1790.9 | 2070.3 | 2349.5 | 2628.5 | 3047.6 | 3327.2 | 3466.7 | 3606.2 | 3745.7 | 3885.2
| 60 | 0 | 374.6 | 539.2 | 686 | 1077 | 1343.8667 | 1600.7 | 1859.7 | 2118.9 | 2378.3 | 2768 | 3028 | 3157.8 | 3287.6 | 3417.4 | 3547.2 |  | 60 | 0 | 374.6 | 539.2 | 686 | 1077 | 1343.8667 | 1600.7 | 1859.7 | 2118.9 | 2378.3 | 2768 | 3028 | 3157.8 | 3287.6 | 3417.4 | 3547.2
| 70 | 0 | 341.2 | 490 | 608 | 968.6 | 1224 | 1460.8 | 1694.4 | 1930.9 | 2170.3 | 2524.6 | 2759.2 | 2876.4 | 2993.6 | 3110.8 | 3228 |  | 70 | 0 | 341.2 | 490 | 608 | 968.6 | 1224 | 1460.8 | 1694.4 | 1930.9 | 2170.3 | 2524.6 | 2759.2 | 2876.4 | 2993.6 | 3110.8 | 3228
| 80 | 0 | 320.2 | 426 | 552 | 870 | 1096.8889 | 1327.5 | 1546.5 | 1767.8 | 1991.4 | 2324.2 | 2545.2 | 2655.7 | 2766.2 | 2876.7 | 2987.2 |  | 80 | 0 | 320.2 | 426 | 552 | 870 | 1096.8889 | 1327.5 | 1546.5 | 1767.8 | 1991.4 | 2324.2 | 2545.2 | 2655.7 | 2766.2 | 2876.7 | 2987.2
| 100 | 0 | 288.2 | 381.2 | 486 | 737.2 | 941.7778 | 1155.3 | 1357.9 | 1554.4 | 1744.8 | 2039 | 2238 | 2335 | 2432 | 2529 | 2626 |  | 100 | 0 | 288.2 | 381.2 | 486 | 737.2 | 941.7778 | 1155.3 | 1357.9 | 1554.4 | 1744.8 | 2039 | 2238 | 2335 | 2432 | 2529 | 2626
| 110 | 0 | 279.2 | 381.2 | 451.2 | 686.6 | 882.6667 | 1079.3 | 1273.9 | 1463.4 | 1647.8 | 1921 | 2102 | 2193.5 | 2285 | 2376.5 | 2468 |  | 110 | 0 | 279.2 | 381.2 | 451.2 | 686.6 | 882.6667 | 1079.3 | 1273.9 | 1463.4 | 1647.8 | 1921 | 2102 | 2193.5 | 2285 | 2376.5 | 2468
| 120 | 0 | 268 | 366 | 432 | 636.6 | 837.7778 | 1023.5 | 1210.5 | 1391.5 | 1566.5 | 1827.6 | 2001.2 | 2088.4 | 2175.6 | 2262.8 | 2350 |  | 120 | 0 | 268 | 366 | 432 | 636.6 | 837.7778 | 1023.5 | 1210.5 | 1391.5 | 1566.5 | 1827.6 | 2001.2 | 2088.4 | 2175.6 | 2262.8 | 2350
| 140 | 0 | 250.2 | 345.2 | 407.2 | 548.6 | 757.1111 | 920.8 | 1090.4 | 1258.4 | 1424.8 | 1669.6 | 1831.2 | 1912.4 | 1993.6 | 2074.8 | 2156 |  | 140 | 0 | 250.2 | 345.2 | 407.2 | 548.6 | 757.1111 | 920.8 | 1090.4 | 1258.4 | 1424.8 | 1669.6 | 1831.2 | 1912.4 | 1993.6 | 2074.8 | 2156
| 160 | 0 | 244.6 | 329.2 | 386 | 481.2 | 682.2222 | 846.5 | 1007.5 | 1165 | 1319 | 1548.6 | 1701.2 | 1777.2 | 1853.2 | 1929.2 | 2005.2 |  | 160 | 0 | 244.6 | 329.2 | 386 | 481.2 | 682.2222 | 846.5 | 1007.5 | 1165 | 1319 | 1548.6 | 1701.2 | 1777.2 | 1853.2 | 1929.2 | 2005.2
| 180 | 0 | 230.6 | 310 | 364 | 453 | 643.1111 | 798 | 950 | 1098.5 | 1243.5 | 1460 | 1604 | 1675.5 | 1747 | 1818.5 | 1890 |  | 180 | 0 | 230.6 | 310 | 364 | 453 | 643.1111 | 798 | 950 | 1098.5 | 1243.5 | 1460 | 1604 | 1675.5 | 1747 | 1818.5 | 1890

## Pilot Qty
Input - Pilot Qty |  | mm3 | [15 empty] | Stock - Static |  | mm3
|  | 0 | 10 | 20 | 30 | 45 | 55 | 65 | 75 | 85 | 95 | 110 | 120 | 125 | 130 | 135 | 140 |  |  | 0 | 10 | 20 | 30 | 45 | 55 | 65 | 75 | 85 | 95 | 110 | 120 | 125 | 130 | 135 | 140
RPM | 620 | 1.9701 | 1.9701 | 1.9701 | 2.9891 | 2.9891 | 5.0272 | 5.0272 | 5.9783 | 8.0163 | 8.0163 | 8.0163 | 4.2799 | 4.2799 | 4.2799 | 4.2799 | 4.2799 | RPM | 620 | 1.9701 | 1.9701 | 1.9701 | 2.9891 | 2.9891 | 5.0272 | 5.0272 | 5.9783 | 8.0163 | 8.0163 | 8.0163 | 4.2799 | 4.2799 | 4.2799 | 4.2799 | 4.2799
| 650 | 1.9701 | 1.9701 | 1.9701 | 2.9891 | 4.0082 | 5.0272 | 5.0272 | 5.0272 | 4.212 | 4.4158 | 4.4158 | 4.4158 | 4.2799 | 4.2799 | 4.2799 | 4.2799 |  | 650 | 1.9701 | 1.9701 | 1.9701 | 2.9891 | 4.0082 | 5.0272 | 5.0272 | 5.0272 | 4.212 | 4.4158 | 4.4158 | 4.4158 | 4.2799 | 4.2799 | 4.2799 | 4.2799
| 800 | 1.9701 | 1.9701 | 2.5136 | 3.6685 | 3.6685 | 5.0272 | 5.0272 | 5.0272 | 4.0082 | 4.8234 | 5.231 | 5.231 | 3.6685 | 3.6685 | 3.6685 | 3.6685 |  | 800 | 1.9701 | 1.9701 | 2.5136 | 3.6685 | 3.6685 | 5.0272 | 5.0272 | 5.0272 | 4.0082 | 4.8234 | 5.231 | 5.231 | 3.6685 | 3.6685 | 3.6685 | 3.6685
| 1000 | 1.9701 | 3.6005 | 3.6005 | 3.6005 | 3.6005 | 5.0272 | 5.0272 | 5.0272 | 5.0272 | 5.7745 | 5.9783 | 5.9783 | 3.8043 | 3.8043 | 3.8043 | 3.8043 |  | 1000 | 1.9701 | 3.6005 | 3.6005 | 3.6005 | 3.6005 | 5.0272 | 5.0272 | 5.0272 | 5.0272 | 5.7745 | 5.9783 | 5.9783 | 3.8043 | 3.8043 | 3.8043 | 3.8043
| 1200 | 1.9701 | 2.9891 | 3.6685 | 4.0082 | 4.0082 | 4.4837 | 4.4837 | 5.0272 | 5.0272 | 5.9783 | 5.9783 | 5.9783 | 5.9783 | 5.9783 | 5.9783 | 5.9783 |  | 1200 | 1.9701 | 2.9891 | 3.6685 | 4.0082 | 4.0082 | 4.4837 | 4.4837 | 5.0272 | 5.0272 | 5.9783 | 5.9783 | 5.9783 | 5.9783 | 5.9783 | 5.9783 | 5.9783
| 1400 | 1.9701 | 2.3098 | 3.1929 | 3.5326 | 4.0082 | 4.2799 | 4.2799 | 4.0761 | 4.8234 | 6.9973 | 9.1033 | 9.9864 | 10.1902 | 10.394 | 11.0054 | 11.6848 |  | 1400 | 1.9701 | 2.3098 | 3.1929 | 3.5326 | 4.0082 | 4.2799 | 4.2799 | 4.0761 | 4.8234 | 6.9973 | 9.1033 | 9.9864 | 10.1902 | 10.394 | 11.0054 | 11.6848
| 1550 | 1.9701 | 2.3098 | 4.0082 | 4.0082 | 4.0082 | 4.4837 | 4.4837 | 4.6196 | 5.5027 | 6.5217 | 8.8995 | 11.0054 | 11.481 | 12.2283 | 12.9755 | 12.9755 |  | 1550 | 1.9701 | 2.3098 | 4.0082 | 4.0082 | 4.0082 | 4.4837 | 4.4837 | 4.6196 | 5.5027 | 6.5217 | 8.8995 | 11.0054 | 11.481 | 12.2283 | 12.9755 | 12.9755
| 1700 | 1.9701 | 2.3098 | 4.0082 | 4.0761 | 4.0082 | 4.4837 | 4.8234 | 5.9783 | 8.6277 | 9.9864 | 11.2772 | 12.2283 | 13.519 | 14.1984 | 13.9946 | 13.9946 |  | 1700 | 1.9701 | 2.3098 | 4.0082 | 4.0761 | 4.0082 | 4.4837 | 4.8234 | 5.9783 | 8.6277 | 9.9864 | 11.2772 | 12.2283 | 13.519 | 14.1984 | 13.9946 | 13.9946
| 1800 | 1.9701 | 2.3777 | 4.0082 | 4.0082 | 4.2799 | 5.0272 | 6.9973 | 8.9674 | 9.1712 | 9.9185 | 10.8016 | 12.5 | 12.9755 | 12.9755 | 12.9755 | 12.9755 |  | 1800 | 1.9701 | 2.3777 | 4.0082 | 4.0082 | 4.2799 | 5.0272 | 6.9973 | 8.9674 | 9.1712 | 9.9185 | 10.8016 | 12.5 | 12.9755 | 12.9755 | 12.9755 | 12.9755
| 2000 | 1.9701 | 2.1739 | 3.8723 | 4.8234 | 5.5707 | 6.9973 | 8.6277 | 8.4239 | 8.2201 | 8.8315 | 9.5788 | 10.5978 | 12.2283 | 12.0245 | 12.5 | 12.9755 |  | 2000 | 1.9701 | 2.1739 | 3.8723 | 4.8234 | 5.5707 | 6.9973 | 8.6277 | 8.4239 | 8.2201 | 8.8315 | 9.5788 | 10.5978 | 12.2283 | 12.0245 | 12.5 | 12.9755
| 2200 | 1.9701 | 2.9212 | 4.212 | 4.4837 | 5.5707 | 6.9973 | 11.2092 | 12.0245 | 12.5 | 13.519 | 13.519 | 12.0245 | 11.0734 | 12.0245 | 12.7717 | 13.3152 |  | 2200 | 1.9701 | 2.9212 | 4.212 | 4.4837 | 5.5707 | 6.9973 | 11.2092 | 12.0245 | 12.5 | 13.519 | 13.519 | 12.0245 | 11.0734 | 12.0245 | 12.7717 | 13.3152
| 2400 | 1.9701 | 2.7174 | 4.0761 | 5.231 | 6.5217 | 8.0163 | 11.0054 | 14.1984 | 13.1793 | 13.519 | 13.519 | 12.0245 | 11.6168 | 12.2962 | 12.7717 | 13.1114 |  | 2400 | 1.9701 | 2.7174 | 4.0761 | 5.231 | 6.5217 | 8.0163 | 11.0054 | 14.1984 | 13.1793 | 13.519 | 13.519 | 12.0245 | 11.6168 | 12.2962 | 12.7717 | 13.1114
| 2600 | 1.9701 | 2.5815 | 3.6685 | 5.0272 | 6.5217 | 8.0163 | 11.0054 | 13.9946 | 14.2663 | 12.9755 | 12.9755 | 12.0245 | 12.0245 | 11.481 | 11.0054 | 11.481 |  | 2600 | 1.9701 | 2.5815 | 3.6685 | 5.0272 | 6.5217 | 8.0163 | 11.0054 | 13.9946 | 14.2663 | 12.9755 | 12.9755 | 12.0245 | 12.0245 | 11.481 | 11.0054 | 11.481
| 2800 | 1.9701 | 2.5815 | 3.6685 | 5.5027 | 6.5217 | 8.0163 | 11.0054 | 13.9946 | 13.519 | 12.0245 | 12.5 | 12.0245 | 12.0245 | 11.0054 | 9.9864 | 11.0054 |  | 2800 | 1.9701 | 2.5815 | 3.6685 | 5.5027 | 6.5217 | 8.0163 | 11.0054 | 13.9946 | 13.519 | 12.0245 | 12.5 | 12.0245 | 12.0245 | 11.0054 | 9.9864 | 11.0054
| 2900 | 1.9701 | 4.212 | 4.0761 | 4.4158 | 5.9783 | 8.0163 | 11.0054 | 13.9946 | 12.9755 | 12.0245 | 11.0054 | 11.0054 | 11.0054 | 10.3261 | 9.9864 | 9.9864 |  | 2900 | 1.9701 | 4.212 | 4.0761 | 4.4158 | 5.9783 | 8.0163 | 11.0054 | 13.9946 | 12.9755 | 12.0245 | 11.0054 | 11.0054 | 11.0054 | 10.3261 | 9.9864 | 9.9864
| 3000 | 1.9701 | 4.8234 | 5.0272 | 5.0272 | 5.5027 | 8.0163 | 9.9864 | 12.0245 | 11.481 | 9.9864 | 8.9674 | 8.0163 | 8.0163 | 8.0163 | 8.9674 | 9.9864 |  | 3000 | 1.9701 | 4.8234 | 5.0272 | 5.0272 | 5.5027 | 8.0163 | 9.9864 | 12.0245 | 11.481 | 9.9864 | 8.9674 | 8.0163 | 8.0163 | 8.0163 | 8.9674 | 9.9864
| 3200 | 1.9701 | 4.4837 | 4.4837 | 4.4837 | 4.4837 | 5.9783 | 5.9783 | 6.9973 | 7.4728 | 7.4728 | 6.5217 | 5.9783 | 5.9783 | 5.9783 | 6.5217 | 6.5217 |  | 3200 | 1.9701 | 4.4837 | 4.4837 | 4.4837 | 4.4837 | 5.9783 | 5.9783 | 6.9973 | 7.4728 | 7.4728 | 6.5217 | 5.9783 | 5.9783 | 5.9783 | 6.5217 | 6.5217
| 3300 | 1.9701 | 4.4837 | 4.4837 | 4.4837 | 4.4837 | 5.9783 | 5.9783 | 5.9783 | 5.9783 | 5.9783 | 5.9783 | 5.9783 | 0 | 0 | 0 | 0 |  | 3300 | 1.9701 | 4.4837 | 4.4837 | 4.4837 | 4.4837 | 5.9783 | 5.9783 | 5.9783 | 5.9783 | 5.9783 | 5.9783 | 5.9783 | 0 | 0 | 0 | 0
| 3500 | 1.9701 | 4.4837 | 5.0272 | 5.5027 | 5.5027 | 5.9783 | 5.9783 | 5.9783 | 5.9783 | 5.9783 | 5.9783 | 5.9783 | 0 | 0 | 0 | 0 |  | 3500 | 1.9701 | 4.4837 | 5.0272 | 5.5027 | 5.5027 | 5.9783 | 5.9783 | 5.9783 | 5.9783 | 5.9783 | 5.9783 | 5.9783 | 0 | 0 | 0 | 0

## Post Qty
Input - Post Qty |  | mm3 | [15 empty] | Stock - Static |  | mm3
|  | 0 | 10 | 20 | 30 | 45 | 55 | 65 | 75 | 85 | 95 | 110 | 120 | 125 | 130 | 135 | 140 |  |  | 0 | 10 | 20 | 30 | 45 | 55 | 65 | 75 | 85 | 95 | 110 | 120 | 125 | 130 | 135 | 140
RPM | 620 | 0 | 0 | 0 | 0 | 0 | 0 | 0 | 0 | 0 | 0 | 0 | 0 | 0 | 0 | 0 | 0 | RPM | 620 | 0 | 0 | 0 | 0 | 0 | 0 | 0 | 0 | 0 | 0 | 0 | 0 | 0 | 0 | 0 | 0
| 650 | 0 | 0 | 0 | 0 | 0 | 0 | 0 | 0 | 0 | 0 | 0 | 0 | 0 | 0 | 0 | 0 |  | 650 | 0 | 0 | 0 | 0 | 0 | 0 | 0 | 0 | 0 | 0 | 0 | 0 | 0 | 0 | 0 | 0
| 800 | 0 | 0 | 0 | 0 | 0 | 0 | 0 | 0 | 0 | 0 | 0 | 0 | 0 | 0 | 0 | 0 |  | 800 | 0 | 0 | 0 | 0 | 0 | 0 | 0 | 0 | 0 | 0 | 0 | 0 | 0 | 0 | 0 | 0
| 1000 | 0 | 1.4946 | 1.9701 | 1.9701 | 1.9701 | 0 | 0 | 0 | 0 | 0 | 0 | 0 | 0 | 0 | 0 | 0 |  | 1000 | 0 | 1.4946 | 1.9701 | 1.9701 | 1.9701 | 0 | 0 | 0 | 0 | 0 | 0 | 0 | 0 | 0 | 0 | 0
| 1200 | 0 | 1.4946 | 1.9701 | 1.9701 | 1.9701 | 1.4946 | 0 | 0 | 0 | 0 | 0 | 0 | 0 | 0 | 0 | 0 |  | 1200 | 0 | 1.4946 | 1.9701 | 1.9701 | 1.9701 | 1.4946 | 0 | 0 | 0 | 0 | 0 | 0 | 0 | 0 | 0 | 0
| 1400 | 0 | 1.4946 | 1.9701 | 1.9701 | 1.9701 | 1.9701 | 1.4946 | 0 | 0 | 0 | 0 | 0 | 0 | 0 | 0 | 0 |  | 1400 | 0 | 1.4946 | 1.9701 | 1.9701 | 1.9701 | 1.9701 | 1.4946 | 0 | 0 | 0 | 0 | 0 | 0 | 0 | 0 | 0
| 1550 | 0 | 1.4946 | 1.9701 | 1.9701 | 1.9701 | 1.9701 | 1.4946 | 0 | 0 | 0 | 0 | 0 | 0 | 0 | 0 | 0 |  | 1550 | 0 | 1.4946 | 1.9701 | 1.9701 | 1.9701 | 1.9701 | 1.4946 | 0 | 0 | 0 | 0 | 0 | 0 | 0 | 0 | 0
| 1700 | 0 | 1.4946 | 1.9701 | 1.9701 | 1.9701 | 1.9701 | 1.4946 | 0 | 0 | 0 | 0 | 0 | 0 | 0 | 0 | 0 |  | 1700 | 0 | 1.4946 | 1.9701 | 1.9701 | 1.9701 | 1.9701 | 1.4946 | 0 | 0 | 0 | 0 | 0 | 0 | 0 | 0 | 0
| 1800 | 0 | 1.4946 | 1.9701 | 1.9701 | 1.9701 | 1.9701 | 1.4946 | 0 | 0 | 0 | 0 | 0 | 0 | 0 | 0 | 0 |  | 1800 | 0 | 1.4946 | 1.9701 | 1.9701 | 1.9701 | 1.9701 | 1.4946 | 0 | 0 | 0 | 0 | 0 | 0 | 0 | 0 | 0
| 2000 | 0 | 1.4946 | 1.9701 | 1.9701 | 1.9701 | 1.9701 | 0 | 0 | 0 | 0 | 0 | 0 | 0 | 0 | 0 | 0 |  | 2000 | 0 | 1.4946 | 1.9701 | 1.9701 | 1.9701 | 1.9701 | 0 | 0 | 0 | 0 | 0 | 0 | 0 | 0 | 0 | 0
| 2200 | 0 | 0 | 0 | 0 | 0 | 0 | 0 | 0 | 0 | 0 | 0 | 0 | 0 | 0 | 0 | 0 |  | 2200 | 0 | 0 | 0 | 0 | 0 | 0 | 0 | 0 | 0 | 0 | 0 | 0 | 0 | 0 | 0 | 0
| 2400 | 0 | 0 | 0 | 0 | 0 | 0 | 0 | 0 | 0 | 0 | 0 | 0 | 0 | 0 | 0 | 0 |  | 2400 | 0 | 0 | 0 | 0 | 0 | 0 | 0 | 0 | 0 | 0 | 0 | 0 | 0 | 0 | 0 | 0
| 2600 | 0 | 0 | 0 | 0 | 0 | 0 | 0 | 0 | 0 | 0 | 0 | 0 | 0 | 0 | 0 | 0 |  | 2600 | 0 | 0 | 0 | 0 | 0 | 0 | 0 | 0 | 0 | 0 | 0 | 0 | 0 | 0 | 0 | 0
| 2800 | 0 | 0 | 0 | 0 | 0 | 0 | 0 | 0 | 0 | 0 | 0 | 0 | 5.3668 | 8.0163 | 10.1902 | 11.0734 |  | 2800 | 0 | 0 | 0 | 0 | 0 | 0 | 0 | 0 | 0 | 0 | 0 | 0 | 5.3668 | 8.0163 | 10.1902 | 11.0734
| 2900 | 0 | 0 | 0 | 0 | 0 | 0 | 0 | 0 | 0 | 0 | 0 | 7.6766 | 9.3071 | 10.8696 | 11.413 | 12.0245 |  | 2900 | 0 | 0 | 0 | 0 | 0 | 0 | 0 | 0 | 0 | 0 | 0 | 7.6766 | 9.3071 | 10.8696 | 11.413 | 12.0245
| 3000 | 0 | 0 | 0 | 0 | 0 | 0 | 0 | 0 | 0 | 0 | 0 | 7.6087 | 10.1902 | 10.7337 | 11.2772 | 11.8207 |  | 3000 | 0 | 0 | 0 | 0 | 0 | 0 | 0 | 0 | 0 | 0 | 0 | 7.6087 | 10.1902 | 10.7337 | 11.2772 | 11.8207
| 3200 | 0 | 0 | 0 | 0 | 0 | 0 | 0 | 0 | 0 | 6.9973 | 8.4239 | 9.375 | 9.9864 | 10.5299 | 11.0734 | 11.481 |  | 3200 | 0 | 0 | 0 | 0 | 0 | 0 | 0 | 0 | 0 | 6.9973 | 8.4239 | 9.375 | 9.9864 | 10.5299 | 11.0734 | 11.481
| 3300 | 0 | 0 | 0 | 0 | 0 | 0 | 0 | 0 | 0 | 7.2011 | 8.4239 | 0 | 0 | 0 | 0 | 0 |  | 3300 | 0 | 0 | 0 | 0 | 0 | 0 | 0 | 0 | 0 | 7.2011 | 8.4239 | 0 | 0 | 0 | 0 | 0
| 3500 | 0 | 0 | 0 | 0 | 0 | 0 | 0 | 0 | 0 | 0 | 0 | 0 | 0 | 0 | 0 | 0 |  | 3500 | 0 | 0 | 0 | 0 | 0 | 0 | 0 | 0 | 0 | 0 | 0 | 0 | 0 | 0 | 0 | 0

## Main Timing
Input - Main Timing |  | mm3 | [15 empty] | Stock - Static |  | mm3
|  | 0 | 10 | 20 | 30 | 45 | 55 | 65 | 75 | 85 | 95 | 110 | 120 | 125 | 130 | 135 | 140 |  |  | 0 | 10 | 20 | 30 | 45 | 55 | 65 | 75 | 85 | 95 | 110 | 120 | 125 | 130 | 135 | 140
RPM | 620 | -3.0078 | -3.0078 | -3.0078 | -3.0078 | -5 | -8.8672 | -12.0312 | -12.0312 | -12.0312 | -12.0312 | -8.0469 | 0.039063 | 0.039063 | 0.039063 | 0.039063 | 0.039063 | RPM | 620 | -3.0078 | -3.0078 | -3.0078 | -3.0078 | -5 | -8.8672 | -12.0312 | -12.0312 | -12.0312 | -12.0312 | -8.0469 | 0.039063 | 0.039063 | 0.039063 | 0.039063 | 0.039063
| 650 | -3.9453 | -4.5312 | -4.5312 | -5 | -8.5156 | -9.9219 | -11.0938 | -11.4453 | -12.2656 | -12.7344 | -12.7344 | -12.7344 | -12.7344 | -12.7344 | -12.7344 | -12.7344 |  | 650 | -3.9453 | -4.5312 | -4.5312 | -5 | -8.5156 | -9.9219 | -11.0938 | -11.4453 | -12.2656 | -12.7344 | -12.7344 | -12.7344 | -12.7344 | -12.7344 | -12.7344 | -12.7344
| 800 | -3.9453 | -3.9453 | -3.9453 | -3.9453 | -6.9922 | -10.0391 | -10.7422 | -11.4453 | -12.2656 | -12.7344 | -12.7344 | -12.7344 | -12.7344 | -12.7344 | -12.7344 | -12.7344 |  | 800 | -3.9453 | -3.9453 | -3.9453 | -3.9453 | -6.9922 | -10.0391 | -10.7422 | -11.4453 | -12.2656 | -12.7344 | -12.7344 | -12.7344 | -12.7344 | -12.7344 | -12.7344 | -12.7344
| 1000 | 2.5 | 2.5 | 2.0312 | 0.97656 | -3.9453 | -8.9844 | -9.9219 | -10.0391 | -10.1562 | -10.3906 | -10.625 | -10.7422 | -10.8594 | -10.8594 | -10.9766 | -11.0938 |  | 1000 | 2.5 | 2.5 | 2.0312 | 0.97656 | -3.9453 | -8.9844 | -9.9219 | -10.0391 | -10.1562 | -10.3906 | -10.625 | -10.7422 | -10.8594 | -10.8594 | -10.9766 | -11.0938
| 1200 | 8.0078 | 7.8906 | 7.1875 | 4.9609 | -1.7188 | -5 | -6.5234 | -6.7578 | -6.7578 | -7.2266 | -7.9297 | -8.3984 | -8.6328 | -8.8672 | -8.9844 | -9.2188 |  | 1200 | 8.0078 | 7.8906 | 7.1875 | 4.9609 | -1.7188 | -5 | -6.5234 | -6.7578 | -6.7578 | -7.2266 | -7.9297 | -8.3984 | -8.6328 | -8.8672 | -8.9844 | -9.2188
| 1400 | 8.0078 | 7.8906 | 7.1875 | 6.9531 | 2.0312 | -2.5391 | -5 | -4.6484 | -4.6484 | -4.6484 | -4.1797 | -4.1797 | -4.2969 | -4.2969 | -4.2969 | -4.2969 |  | 1400 | 8.0078 | 7.8906 | 7.1875 | 6.9531 | 2.0312 | -2.5391 | -5 | -4.6484 | -4.6484 | -4.6484 | -4.1797 | -4.1797 | -4.2969 | -4.2969 | -4.2969 | -4.2969
| 1550 | 8.0078 | 7.8906 | 7.1875 | 6.9531 | 1.6797 | -0.3125 | -3.0078 | -4.7656 | -4.6484 | -4.4141 | -4.8828 | -5.4688 | -4.2969 | -4.2969 | -4.2969 | -4.2969 |  | 1550 | 8.0078 | 7.8906 | 7.1875 | 6.9531 | 1.6797 | -0.3125 | -3.0078 | -4.7656 | -4.6484 | -4.4141 | -4.8828 | -5.4688 | -4.2969 | -4.2969 | -4.2969 | -4.2969
| 1700 | 8.0078 | 7.8906 | 8.4766 | 8.9453 | 4.0234 | -0.54688 | -1.4844 | -4.2969 | -4.8828 | -5.4688 | -6.4062 | -7.1094 | -6.0547 | -5.7031 | -5.7031 | -5.7031 |  | 1700 | 8.0078 | 7.8906 | 8.4766 | 8.9453 | 4.0234 | -0.54688 | -1.4844 | -4.2969 | -4.8828 | -5.4688 | -6.4062 | -7.1094 | -6.0547 | -5.7031 | -5.7031 | -5.7031
| 1800 | 8.0078 | 7.8906 | 8.4766 | 8.9453 | 5.5469 | 0.039063 | -1.4844 | -3.4766 | -4.6484 | -5.2344 | -6.5234 | -7.3438 | -6.2891 | -6.2891 | -6.2891 | -6.2891 |  | 1800 | 8.0078 | 7.8906 | 8.4766 | 8.9453 | 5.5469 | 0.039063 | -1.4844 | -3.4766 | -4.6484 | -5.2344 | -6.5234 | -7.3438 | -6.2891 | -6.2891 | -6.2891 | -6.2891
| 2000 | 4.9609 | 4.9609 | 6.9531 | 8.9453 | 5.5469 | 0.50781 | 0.039063 | -1.9531 | -4.4141 | -6.9922 | -7.2266 | -7.2266 | -7.1094 | -7.1094 | -6.2891 | -5.8203 |  | 2000 | 4.9609 | 4.9609 | 6.9531 | 8.9453 | 5.5469 | 0.50781 | 0.039063 | -1.9531 | -4.4141 | -6.9922 | -7.2266 | -7.2266 | -7.1094 | -7.1094 | -6.2891 | -5.8203
| 2200 | 4.4922 | 2.0312 | 0.97656 | 0.039063 | -2.1875 | -3.2422 | -5 | -6.0547 | -8.0469 | -8.0469 | -8.0469 | -6.9922 | -6.0547 | -5.5859 | -4.2969 | -3.8281 |  | 2200 | 4.4922 | 2.0312 | 0.97656 | 0.039063 | -2.1875 | -3.2422 | -5 | -6.0547 | -8.0469 | -8.0469 | -8.0469 | -6.9922 | -6.0547 | -5.5859 | -4.2969 | -3.8281
| 2400 | 4.0234 | 0.039063 | -3.0078 | -5.4688 | -6.9922 | -7.8125 | -8.9844 | -9.4531 | -9.4531 | -8.9844 | -8.0469 | -6.9922 | -5.8203 | -5 | -3.125 | -2.4219 |  | 2400 | 4.0234 | 0.039063 | -3.0078 | -5.4688 | -6.9922 | -7.8125 | -8.9844 | -9.4531 | -9.4531 | -8.9844 | -8.0469 | -6.9922 | -5.8203 | -5 | -3.125 | -2.4219
| 2600 | 2.9688 | -1.0156 | -3.9453 | -5.7031 | -5.5859 | -6.7578 | -6.5234 | -8.9844 | -8.9844 | -8.0469 | -6.9922 | -6.5234 | -3.9453 | -1.9531 | 0.15625 | 0.74219 |  | 2600 | 2.9688 | -1.0156 | -3.9453 | -5.7031 | -5.5859 | -6.7578 | -6.5234 | -8.9844 | -8.9844 | -8.0469 | -6.9922 | -6.5234 | -3.9453 | -1.9531 | 0.15625 | 0.74219
| 2800 | 2.9688 | -1.0156 | -3.7109 | -5.8203 | -6.0547 | -6.6406 | -6.1719 | -8.5156 | -6.9922 | -6.9922 | -6.0547 | -4.5312 | -1.9531 | 2.0312 | 5.4297 | 6.0156 |  | 2800 | 2.9688 | -1.0156 | -3.7109 | -5.8203 | -6.0547 | -6.6406 | -6.1719 | -8.5156 | -6.9922 | -6.9922 | -6.0547 | -4.5312 | -1.9531 | 2.0312 | 5.4297 | 6.0156
| 2900 | -1.9531 | -3.0078 | -3.4766 | -4.2969 | -4.4141 | -5.5859 | -5.4688 | -6.5234 | -6.0547 | -6.0547 | -4.7656 | -1.4844 | 2.0312 | 5.3125 | 8.2422 | 9.1797 |  | 2900 | -1.9531 | -3.0078 | -3.4766 | -4.2969 | -4.4141 | -5.5859 | -5.4688 | -6.5234 | -6.0547 | -6.0547 | -4.7656 | -1.4844 | 2.0312 | 5.3125 | 8.2422 | 9.1797
| 3000 | -1.0156 | -1.0156 | -1.0156 | -3.0078 | -3.4766 | -4.4141 | -5.1172 | -6.0547 | -6.0547 | -5.4688 | -3.9453 | 0.50781 | 2.0312 | 4.2578 | 7.5391 | 8.0078 |  | 3000 | -1.0156 | -1.0156 | -1.0156 | -3.0078 | -3.4766 | -4.4141 | -5.1172 | -6.0547 | -6.0547 | -5.4688 | -3.9453 | 0.50781 | 2.0312 | 4.2578 | 7.5391 | 8.0078
| 3200 | 4.9609 | 2.0312 | 0.039063 | -2.0703 | -3.9453 | -3.9453 | -3.9453 | -3.7109 | -3.7109 | -3.4766 | -0.54688 | 2.5 | 0.97656 | 0.97656 | 2.0312 | 2.0312 |  | 3200 | 4.9609 | 2.0312 | 0.039063 | -2.0703 | -3.9453 | -3.9453 | -3.9453 | -3.7109 | -3.7109 | -3.4766 | -0.54688 | 2.5 | 0.97656 | 0.97656 | 2.0312 | 2.0312
| 3300 | 4.9609 | 2.0312 | 0.039063 | -2.0703 | -3.9453 | -3.9453 | -3.9453 | -3.9453 | -3.9453 | -3.9453 | -0.54688 | 0.039063 | 0.50781 | 0.97656 | 2.0312 | 2.0312 |  | 3300 | 4.9609 | 2.0312 | 0.039063 | -2.0703 | -3.9453 | -3.9453 | -3.9453 | -3.9453 | -3.9453 | -3.9453 | -0.54688 | 0.039063 | 0.50781 | 0.97656 | 2.0312 | 2.0312
| 3500 | 4.9609 | 2.0312 | 0.039063 | -2.0703 | -3.9453 | -3.8281 | -3.8281 | -3.8281 | -3.8281 | -3.8281 | -0.54688 | 0.039063 | 0.50781 | 0.97656 | 2.0312 | 2.0312 |  | 3500 | 4.9609 | 2.0312 | 0.039063 | -2.0703 | -3.9453 | -3.8281 | -3.8281 | -3.8281 | -3.8281 | -3.8281 | -0.54688 | 0.039063 | 0.50781 | 0.97656 | 2.0312 | 2.0312

## Pilot Timing
Input - Pilot Timing |  | mm3 | [15 empty] | Stock - Static |  | mm3
|  | 0 | 10 | 20 | 30 | 45 | 55 | 65 | 75 | 85 | 95 | 110 | 120 | 125 | 130 | 135 | 140 |  |  | 0 | 10 | 20 | 30 | 45 | 55 | 65 | 75 | 85 | 95 | 110 | 120 | 125 | 130 | 135 | 140
RPM | 620 | 13.0078 | 13.0078 | 13.0078 | 13.9453 | 13.9453 | 14.5312 | 15 | 18.0469 | 19.1016 | 20.2734 | 21.7969 | 22.9688 | 23.4375 | 24.0234 | 24.4922 | 25.0781 | RPM | 620 | 13.0078 | 13.0078 | 13.0078 | 13.9453 | 13.9453 | 14.5312 | 15 | 18.0469 | 19.1016 | 20.2734 | 21.7969 | 22.9688 | 23.4375 | 24.0234 | 24.4922 | 25.0781
| 650 | 13.0078 | 13.0078 | 13.0078 | 9.9609 | 11.0156 | 14.5312 | 15 | 18.0469 | 19.1016 | 20.2734 | 21.7969 | 22.9688 | 23.4375 | 24.0234 | 24.4922 | 25.0781 |  | 650 | 13.0078 | 13.0078 | 13.0078 | 9.9609 | 11.0156 | 14.5312 | 15 | 18.0469 | 19.1016 | 20.2734 | 21.7969 | 22.9688 | 23.4375 | 24.0234 | 24.4922 | 25.0781
| 800 | 13.0078 | 13.0078 | 13.0078 | 9.9609 | 9.9609 | 13.9453 | 13.9453 | 18.0469 | 20.1562 | 20.625 | 21.2109 | 21.5625 | 21.6797 | 21.9141 | 22.1484 | 22.2656 |  | 800 | 13.0078 | 13.0078 | 13.0078 | 9.9609 | 9.9609 | 13.9453 | 13.9453 | 18.0469 | 20.1562 | 20.625 | 21.2109 | 21.5625 | 21.6797 | 21.9141 | 22.1484 | 22.2656
| 1000 | 9.9609 | 9.9609 | 9.9609 | 9.9609 | 9.9609 | 13.9453 | 13.9453 | 18.0469 | 20.9766 | 20.9766 | 20.2734 | 19.6875 | 19.4531 | 19.2188 | 18.8672 | 18.6328 |  | 1000 | 9.9609 | 9.9609 | 9.9609 | 9.9609 | 9.9609 | 13.9453 | 13.9453 | 18.0469 | 20.9766 | 20.9766 | 20.2734 | 19.6875 | 19.4531 | 19.2188 | 18.8672 | 18.6328
| 1200 | 9.4922 | 9.4922 | 9.4922 | 9.9609 | 11.0156 | 13.0078 | 13.9453 | 18.0469 | 20.9766 | 20.9766 | 20.9766 | 28.0078 | 28.0078 | 33.9844 | 33.9844 | 33.9844 |  | 1200 | 9.4922 | 9.4922 | 9.4922 | 9.9609 | 11.0156 | 13.0078 | 13.9453 | 18.0469 | 20.9766 | 20.9766 | 20.9766 | 28.0078 | 28.0078 | 33.9844 | 33.9844 | 33.9844
| 1400 | 9.4922 | 9.4922 | 9.9609 | 10.8984 | 11.6016 | 14.5312 | 16.9922 | 22.0312 | 22.0312 | 22.0312 | 22.0312 | 31.9922 | 46.0547 | 46.0547 | 46.0547 | 46.0547 |  | 1400 | 9.4922 | 9.4922 | 9.9609 | 10.8984 | 11.6016 | 14.5312 | 16.9922 | 22.0312 | 22.0312 | 22.0312 | 22.0312 | 31.9922 | 46.0547 | 46.0547 | 46.0547 | 46.0547
| 1550 | 9.4922 | 9.4922 | 9.4922 | 9.9609 | 11.9531 | 18.0469 | 22.9688 | 26.0156 | 26.0156 | 26.0156 | 30 | 47.2266 | 46.0547 | 46.0547 | 46.0547 | 46.0547 |  | 1550 | 9.4922 | 9.4922 | 9.4922 | 9.9609 | 11.9531 | 18.0469 | 22.9688 | 26.0156 | 26.0156 | 26.0156 | 30 | 47.2266 | 46.0547 | 46.0547 | 46.0547 | 46.0547
| 1700 | 9.4922 | 9.4922 | 9.9609 | 10.6641 | 16.0547 | 24.0234 | 28.0078 | 35.0391 | 37.9688 | 39.9609 | 45 | 48.8672 | 47.6953 | 47.3438 | 47.3438 | 47.3438 |  | 1700 | 9.4922 | 9.4922 | 9.9609 | 10.6641 | 16.0547 | 24.0234 | 28.0078 | 35.0391 | 37.9688 | 39.9609 | 45 | 48.8672 | 47.6953 | 47.3438 | 47.3438 | 47.3438
| 1800 | 9.4922 | 9.4922 | 9.9609 | 11.0156 | 20.0391 | 28.0078 | 35.0391 | 41.25 | 43.0078 | 46.4062 | 48.1641 | 48.75 | 48.0469 | 48.0469 | 48.0469 | 48.0469 |  | 1800 | 9.4922 | 9.4922 | 9.9609 | 11.0156 | 20.0391 | 28.0078 | 35.0391 | 41.25 | 43.0078 | 46.4062 | 48.1641 | 48.75 | 48.0469 | 48.0469 | 48.0469 | 48.0469
| 2000 | 9.9609 | 11.4844 | 13.4766 | 13.4766 | 22.9688 | 28.9453 | 39.0234 | 45 | 46.9922 | 47.6953 | 50.9766 | 53.2031 | 54.2578 | 55.3125 | 56.3672 | 57.4219 |  | 2000 | 9.9609 | 11.4844 | 13.4766 | 13.4766 | 22.9688 | 28.9453 | 39.0234 | 45 | 46.9922 | 47.6953 | 50.9766 | 53.2031 | 54.2578 | 55.3125 | 56.3672 | 57.4219
| 2200 | 9.9609 | 13.4766 | 16.9922 | 18.0469 | 26.0156 | 37.9688 | 43.9453 | 54.0234 | 54.4922 | 54.4922 | 54.9609 | 52.6172 | 52.3828 | 52.6172 | 52.8516 | 53.0859 |  | 2200 | 9.9609 | 13.4766 | 16.9922 | 18.0469 | 26.0156 | 37.9688 | 43.9453 | 54.0234 | 54.4922 | 54.4922 | 54.9609 | 52.6172 | 52.3828 | 52.6172 | 52.8516 | 53.0859
| 2400 | 9.9609 | 12.5391 | 13.0078 | 15 | 26.0156 | 37.0312 | 46.9922 | 54.4922 | 54.4922 | 54.4922 | 54.9609 | 52.1484 | 52.2656 | 52.5 | 52.0312 | 52.2656 |  | 2400 | 9.9609 | 12.5391 | 13.0078 | 15 | 26.0156 | 37.0312 | 46.9922 | 54.4922 | 54.4922 | 54.4922 | 54.9609 | 52.1484 | 52.2656 | 52.5 | 52.0312 | 52.2656
| 2600 | 9.9609 | 12.5391 | 13.0078 | 15 | 22.0312 | 35.5078 | 43.9453 | 54.4922 | 54.4922 | 54.4922 | 54.9609 | 53.3203 | 54.0234 | 53.7891 | 54.1406 | 54.8438 |  | 2600 | 9.9609 | 12.5391 | 13.0078 | 15 | 22.0312 | 35.5078 | 43.9453 | 54.4922 | 54.4922 | 54.4922 | 54.9609 | 53.3203 | 54.0234 | 53.7891 | 54.1406 | 54.8438
| 2800 | 9.9609 | 11.0156 | 11.9531 | 16.0547 | 22.0312 | 35.9766 | 43.0078 | 52.9688 | 54.4922 | 54.4922 | 54.9609 | 52.9688 | 52.7344 | 51.4453 | 50.5078 | 50.2734 |  | 2800 | 9.9609 | 11.0156 | 11.9531 | 16.0547 | 22.0312 | 35.9766 | 43.0078 | 52.9688 | 54.4922 | 54.4922 | 54.9609 | 52.9688 | 52.7344 | 51.4453 | 50.5078 | 50.2734
| 2900 | 9.9609 | 11.9531 | 11.9531 | 16.9922 | 20.0391 | 30 | 41.0156 | 45.4688 | 52.0312 | 52.0312 | 53.5547 | 51.4453 | 50.5078 | 50.5078 | 50.0391 | 49.3359 |  | 2900 | 9.9609 | 11.9531 | 11.9531 | 16.9922 | 20.0391 | 30 | 41.0156 | 45.4688 | 52.0312 | 52.0312 | 53.5547 | 51.4453 | 50.5078 | 50.5078 | 50.0391 | 49.3359
| 3000 | 9.9609 | 11.0156 | 11.9531 | 13.0078 | 13.9453 | 22.9688 | 35.9766 | 43.9453 | 48.9844 | 48.9844 | 49.5703 | 49.5703 | 50.0391 | 50.0391 | 52.0312 | 52.0312 |  | 3000 | 9.9609 | 11.0156 | 11.9531 | 13.0078 | 13.9453 | 22.9688 | 35.9766 | 43.9453 | 48.9844 | 48.9844 | 49.5703 | 49.5703 | 50.0391 | 50.0391 | 52.0312 | 52.0312
| 3200 | 9.9609 | 11.0156 | 11.9531 | 13.0078 | 13.9453 | 16.9922 | 24.0234 | 33.0469 | 39.9609 | 39.9609 | 33.6328 | 34.2188 | 36.2109 | 36.6797 | 39.7266 | 42.6562 |  | 3200 | 9.9609 | 11.0156 | 11.9531 | 13.0078 | 13.9453 | 16.9922 | 24.0234 | 33.0469 | 39.9609 | 39.9609 | 33.6328 | 34.2188 | 36.2109 | 36.6797 | 39.7266 | 42.6562
| 3300 | 9.9609 | 11.0156 | 11.9531 | 13.0078 | 13.9453 | 16.0547 | 22.9688 | 31.9922 | 39.9609 | 35.5078 | 33.5156 | 33.0469 | 32.4609 | 31.9922 | 33.5156 | 35.0391 |  | 3300 | 9.9609 | 11.0156 | 11.9531 | 13.0078 | 13.9453 | 16.0547 | 22.9688 | 31.9922 | 39.9609 | 35.5078 | 33.5156 | 33.0469 | 32.4609 | 31.9922 | 33.5156 | 35.0391
| 3500 | 9.9609 | 11.0156 | 11.9531 | 13.0078 | 13.9453 | 15 | 22.0312 | 31.0547 | 39.9609 | 35.5078 | 33.5156 | 33.0469 | 32.4609 | 31.9922 | 33.5156 | 35.0391 |  | 3500 | 9.9609 | 11.0156 | 11.9531 | 13.0078 | 13.9453 | 15 | 22.0312 | 31.0547 | 39.9609 | 35.5078 | 33.5156 | 33.0469 | 32.4609 | 31.9922 | 33.5156 | 35.0391
Calc - BTDC (omit 0 qty) |  | mm3 | [15 empty] | Stock - Static |  | mm3
|  | 0 | 10 | 20 | 30 | 45 | 55 | 65 | 75 | 85 | 95 | 110 | 120 | 125 | 130 | 135 | 140 |  |  | 0 | 10 | 20 | 30 | 45 | 55 | 65 | 75 | 85 | 95 | 110 | 120 | 125 | 130 | 135 | 140
RPM | 620 | 10 | 10 | 10 | 10.9375 | 8.9453 | 5.6641 | 2.9688 | 6.0156 | 7.0703 | 8.2422 | 13.75 | 23.0078 | 23.4766 | 24.0625 | 24.5313 | 25.1172 | RPM | 620 | 10 | 10 | 10 | 10.9375 | 8.9453 | 5.6641 | 2.9688 | 6.0156 | 7.0703 | 8.2422 | 13.75 | 23.0078 | 23.4766 | 24.0625 | 24.5313 | 25.1172
| 650 | 9.0625 | 8.4766 | 8.4766 | 4.9609 | 2.5 | 4.6094 | 3.9062 | 6.6016 | 6.8359 | 7.5391 | 9.0625 | 10.2344 | 10.7031 | 11.2891 | 11.7578 | 12.3438 |  | 650 | 9.0625 | 8.4766 | 8.4766 | 4.9609 | 2.5 | 4.6094 | 3.9062 | 6.6016 | 6.8359 | 7.5391 | 9.0625 | 10.2344 | 10.7031 | 11.2891 | 11.7578 | 12.3438
| 800 | 9.0625 | 9.0625 | 9.0625 | 6.0156 | 2.9688 | 3.9062 | 3.2031 | 6.6016 | 7.8906 | 7.8906 | 8.4766 | 8.8281 | 8.9453 | 9.1797 | 9.4141 | 9.5312 |  | 800 | 9.0625 | 9.0625 | 9.0625 | 6.0156 | 2.9688 | 3.9062 | 3.2031 | 6.6016 | 7.8906 | 7.8906 | 8.4766 | 8.8281 | 8.9453 | 9.1797 | 9.4141 | 9.5312
| 1000 | 12.4609 | 12.4609 | 11.9922 | 10.9375 | 6.0156 | 4.9609 | 4.0234 | 8.0078 | 10.8203 | 10.5859 | 9.6484 | 8.9453 | 8.5938 | 8.3594 | 7.8906 | 7.5391 |  | 1000 | 12.4609 | 12.4609 | 11.9922 | 10.9375 | 6.0156 | 4.9609 | 4.0234 | 8.0078 | 10.8203 | 10.5859 | 9.6484 | 8.9453 | 8.5938 | 8.3594 | 7.8906 | 7.5391
| 1200 | 17.5 | 17.3828 | 16.6797 | 14.9219 | 9.2969 | 8.0078 | 7.4219 | 11.2891 | 14.2188 | 13.75 | 13.0469 | 19.6094 | 19.375 | 25.1172 | 25 | 24.7656 |  | 1200 | 17.5 | 17.3828 | 16.6797 | 14.9219 | 9.2969 | 8.0078 | 7.4219 | 11.2891 | 14.2188 | 13.75 | 13.0469 | 19.6094 | 19.375 | 25.1172 | 25 | 24.7656
| 1400 | 17.5 | 17.3828 | 17.1484 | 17.8516 | 13.6328 | 11.9922 | 11.9922 | 17.3828 | 17.3828 | 17.3828 | 17.8516 | 27.8125 | 41.7578 | 41.7578 | 41.7578 | 41.7578 |  | 1400 | 17.5 | 17.3828 | 17.1484 | 17.8516 | 13.6328 | 11.9922 | 11.9922 | 17.3828 | 17.3828 | 17.3828 | 17.8516 | 27.8125 | 41.7578 | 41.7578 | 41.7578 | 41.7578
| 1550 | 17.5 | 17.3828 | 16.6797 | 16.9141 | 13.6328 | 17.7344 | 19.9609 | 21.25 | 21.3672 | 21.6016 | 25.1172 | 41.7578 | 41.7578 | 41.7578 | 41.7578 | 41.7578 |  | 1550 | 17.5 | 17.3828 | 16.6797 | 16.9141 | 13.6328 | 17.7344 | 19.9609 | 21.25 | 21.3672 | 21.6016 | 25.1172 | 41.7578 | 41.7578 | 41.7578 | 41.7578 | 41.7578
| 1700 | 17.5 | 17.3828 | 18.4375 | 19.6094 | 20.0781 | 23.4766 | 26.5234 | 30.7422 | 33.0859 | 34.4922 | 38.5938 | 41.7578 | 41.6406 | 41.6406 | 41.6406 | 41.6406 |  | 1700 | 17.5 | 17.3828 | 18.4375 | 19.6094 | 20.0781 | 23.4766 | 26.5234 | 30.7422 | 33.0859 | 34.4922 | 38.5938 | 41.7578 | 41.6406 | 41.6406 | 41.6406 | 41.6406
| 1800 | 17.5 | 17.3828 | 18.4375 | 19.9609 | 25.5859 | 28.0469 | 33.5547 | 37.7734 | 38.3594 | 41.1719 | 41.6406 | 41.4062 | 41.7578 | 41.7578 | 41.7578 | 41.7578 |  | 1800 | 17.5 | 17.3828 | 18.4375 | 19.9609 | 25.5859 | 28.0469 | 33.5547 | 37.7734 | 38.3594 | 41.1719 | 41.6406 | 41.4062 | 41.7578 | 41.7578 | 41.7578 | 41.7578
| 2000 | 14.9219 | 16.4453 | 20.4297 | 22.4219 | 28.5156 | 29.4531 | 39.0625 | 43.0469 | 42.5781 | 40.7031 | 43.75 | 45.9766 | 47.1484 | 48.2031 | 50.0781 | 51.6016 |  | 2000 | 14.9219 | 16.4453 | 20.4297 | 22.4219 | 28.5156 | 29.4531 | 39.0625 | 43.0469 | 42.5781 | 40.7031 | 43.75 | 45.9766 | 47.1484 | 48.2031 | 50.0781 | 51.6016
| 2200 | 14.4531 | 15.5078 | 17.9688 | 18.0859 | 23.8281 | 34.7266 | 38.9453 | 47.9688 | 46.4453 | 46.4453 | 46.9141 | 45.625 | 46.3281 | 47.0312 | 48.5547 | 49.2578 |  | 2200 | 14.4531 | 15.5078 | 17.9688 | 18.0859 | 23.8281 | 34.7266 | 38.9453 | 47.9688 | 46.4453 | 46.4453 | 46.9141 | 45.625 | 46.3281 | 47.0312 | 48.5547 | 49.2578
| 2400 | 13.9844 | 12.5781 | 10 | 9.5312 | 19.0234 | 29.2188 | 38.0078 | 45.0391 | 45.0391 | 45.5078 | 46.9141 | 45.1562 | 46.4453 | 47.5 | 48.9062 | 49.8438 |  | 2400 | 13.9844 | 12.5781 | 10 | 9.5312 | 19.0234 | 29.2188 | 38.0078 | 45.0391 | 45.0391 | 45.5078 | 46.9141 | 45.1562 | 46.4453 | 47.5 | 48.9062 | 49.8438
| 2600 | 12.9297 | 11.5234 | 9.0625 | 9.2969 | 16.4453 | 28.75 | 37.4219 | 45.5078 | 45.5078 | 46.4453 | 47.9688 | 46.7969 | 50.0781 | 51.8359 | 54.2969 | 55.5859 |  | 2600 | 12.9297 | 11.5234 | 9.0625 | 9.2969 | 16.4453 | 28.75 | 37.4219 | 45.5078 | 45.5078 | 46.4453 | 47.9688 | 46.7969 | 50.0781 | 51.8359 | 54.2969 | 55.5859
| 2800 | 12.9297 | 10 | 8.2422 | 10.2344 | 15.9766 | 29.3359 | 36.8359 | 44.4531 | 47.5 | 47.5 | 48.9062 | 48.4375 | 50.7812 | 53.4766 | 55.9375 | 56.2891 |  | 2800 | 12.9297 | 10 | 8.2422 | 10.2344 | 15.9766 | 29.3359 | 36.8359 | 44.4531 | 47.5 | 47.5 | 48.9062 | 48.4375 | 50.7812 | 53.4766 | 55.9375 | 56.2891
| 2900 | 8.0078 | 8.9453 | 8.4766 | 12.6953 | 15.625 | 24.4141 | 35.5469 | 38.9453 | 45.9766 | 45.9766 | 48.7891 | 49.9609 | 52.5391 | 55.8203 | 58.2813 | 58.5156 |  | 2900 | 8.0078 | 8.9453 | 8.4766 | 12.6953 | 15.625 | 24.4141 | 35.5469 | 38.9453 | 45.9766 | 45.9766 | 48.7891 | 49.9609 | 52.5391 | 55.8203 | 58.2813 | 58.5156
| 3000 | 8.9453 | 10 | 10.9375 | 10 | 10.4688 | 18.5547 | 30.8594 | 37.8906 | 42.9297 | 43.5156 | 45.625 | 50.0781 | 52.0703 | 54.2969 | 59.5703 | 60.0391 |  | 3000 | 8.9453 | 10 | 10.9375 | 10 | 10.4688 | 18.5547 | 30.8594 | 37.8906 | 42.9297 | 43.5156 | 45.625 | 50.0781 | 52.0703 | 54.2969 | 59.5703 | 60.0391
| 3200 | 14.9219 | 13.0469 | 11.9922 | 10.9375 | 10 | 13.0469 | 20.0781 | 29.3359 | 36.25 | 36.4844 | 33.0859 | 36.7188 | 37.1875 | 37.6563 | 41.7578 | 44.6875 |  | 3200 | 14.9219 | 13.0469 | 11.9922 | 10.9375 | 10 | 13.0469 | 20.0781 | 29.3359 | 36.25 | 36.4844 | 33.0859 | 36.7188 | 37.1875 | 37.6563 | 41.7578 | 44.6875
| 3300 | 14.9219 | 13.0469 | 11.9922 | 10.9375 | 10 | 12.1094 | 19.0234 | 28.0469 | 36.0156 | 31.5625 | 32.9688 | 33.0859 | 0 | 0 | 0 | 0 |  | 3300 | 14.9219 | 13.0469 | 11.9922 | 10.9375 | 10 | 12.1094 | 19.0234 | 28.0469 | 36.0156 | 31.5625 | 32.9688 | 33.0859 | 0 | 0 | 0 | 0
| 3500 | 14.9219 | 13.0469 | 11.9922 | 10.9375 | 10 | 11.1719 | 18.2031 | 27.2266 | 36.1328 | 31.6797 | 32.9688 | 33.0859 | 0 | 0 | 0 | 0 |  | 3500 | 14.9219 | 13.0469 | 11.9922 | 10.9375 | 10 | 11.1719 | 18.2031 | 27.2266 | 36.1328 | 31.6797 | 32.9688 | 33.0859 | 0 | 0 | 0 | 0

## Post Timing
Input - Post Timing |  | mm3 | [15 empty] | Stock - Static |  | mm3
|  | 0 | 10 | 20 | 30 | 45 | 55 | 65 | 75 | 85 | 95 | 110 | 120 | 125 | 130 | 135 | 140 |  |  | 0 | 10 | 20 | 30 | 45 | 55 | 65 | 75 | 85 | 95 | 110 | 120 | 125 | 130 | 135 | 140
RPM | 620 | 0 | 0 | 0 | 0 | 0 | 0 | 0 | 0 | 0 | 0 | 0 | 0 | 0 | 0 | 0 | 0 | RPM | 620 | 0 | 0 | 0 | 0 | 0 | 0 | 0 | 0 | 0 | 0 | 0 | 0 | 0 | 0 | 0 | 0
| 650 | 7.9688 | 7.9688 | 7.9688 | 7.9688 | 7.9688 | 7.9688 | 7.9688 | 7.9688 | 0 | 0 | 0 | 0 | 0 | 0 | 0 | 0 |  | 650 | 7.9688 | 7.9688 | 7.9688 | 7.9688 | 7.9688 | 7.9688 | 7.9688 | 7.9688 | 0 | 0 | 0 | 0 | 0 | 0 | 0 | 0
| 800 | 7.9688 | 7.9688 | 7.9688 | 7.9688 | 7.9688 | 7.9688 | 7.9688 | 7.9688 | 0 | 0 | 0 | 0 | 0 | 0 | 0 | 0 |  | 800 | 7.9688 | 7.9688 | 7.9688 | 7.9688 | 7.9688 | 7.9688 | 7.9688 | 7.9688 | 0 | 0 | 0 | 0 | 0 | 0 | 0 | 0
| 1000 | 11.0156 | 11.0156 | 11.0156 | 11.0156 | 11.0156 | 11.0156 | 11.0156 | 11.0156 | 0 | 0 | 0 | 0 | 0 | 0 | 0 | 0 |  | 1000 | 11.0156 | 11.0156 | 11.0156 | 11.0156 | 11.0156 | 11.0156 | 11.0156 | 11.0156 | 0 | 0 | 0 | 0 | 0 | 0 | 0 | 0
| 1200 | 13.4766 | 13.4766 | 13.4766 | 13.4766 | 13.4766 | 13.4766 | 13.4766 | 13.4766 | 0 | 0 | 0 | 0 | 0 | 0 | 0 | 0 |  | 1200 | 13.4766 | 13.4766 | 13.4766 | 13.4766 | 13.4766 | 13.4766 | 13.4766 | 13.4766 | 0 | 0 | 0 | 0 | 0 | 0 | 0 | 0
| 1400 | 14.0625 | 14.0625 | 14.0625 | 14.0625 | 14.0625 | 14.0625 | 14.0625 | 14.0625 | 0 | 0 | 0 | 0 | 0 | 0 | 0 | 0 |  | 1400 | 14.0625 | 14.0625 | 14.0625 | 14.0625 | 14.0625 | 14.0625 | 14.0625 | 14.0625 | 0 | 0 | 0 | 0 | 0 | 0 | 0 | 0
| 1550 | 14.6484 | 14.6484 | 14.6484 | 14.6484 | 14.6484 | 14.6484 | 14.6484 | 14.6484 | 0 | 0 | 0 | 0 | 0 | 0 | 0 | 0 |  | 1550 | 14.6484 | 14.6484 | 14.6484 | 14.6484 | 14.6484 | 14.6484 | 14.6484 | 14.6484 | 0 | 0 | 0 | 0 | 0 | 0 | 0 | 0
| 1700 | 15.2344 | 15.2344 | 15.2344 | 15.2344 | 15.2344 | 15.2344 | 15.2344 | 15.2344 | 0 | 0 | 0 | 0 | 0 | 0 | 0 | 0 |  | 1700 | 15.2344 | 15.2344 | 15.2344 | 15.2344 | 15.2344 | 15.2344 | 15.2344 | 15.2344 | 0 | 0 | 0 | 0 | 0 | 0 | 0 | 0
| 1800 | 15.4688 | 15.4688 | 15.4688 | 15.4688 | 15.4688 | 15.4688 | 15.4688 | 15.4688 | 0 | 0 | 0 | 0 | 0 | 0 | 0 | 0 |  | 1800 | 15.4688 | 15.4688 | 15.4688 | 15.4688 | 15.4688 | 15.4688 | 15.4688 | 15.4688 | 0 | 0 | 0 | 0 | 0 | 0 | 0 | 0
| 2000 | 15.4688 | 15.4688 | 15.4688 | 15.4688 | 15.4688 | 15.4688 | 15.4688 | 15.4688 | 0 | 0 | 0 | 0 | 0 | 0 | 0 | 0 |  | 2000 | 15.4688 | 15.4688 | 15.4688 | 15.4688 | 15.4688 | 15.4688 | 15.4688 | 15.4688 | 0 | 0 | 0 | 0 | 0 | 0 | 0 | 0
| 2200 | 15.4688 | 15.4688 | 15.4688 | 15.4688 | 15.4688 | 15.4688 | 15.4688 | 0 | 0 | 0 | 0 | 0 | 0 | 0 | 0 | 0 |  | 2200 | 15.4688 | 15.4688 | 15.4688 | 15.4688 | 15.4688 | 15.4688 | 15.4688 | 0 | 0 | 0 | 0 | 0 | 0 | 0 | 0 | 0
| 2400 | 15.4688 | 15.4688 | 15.4688 | 15.4688 | 15.4688 | 15.4688 | 15.4688 | 7.9688 | 7.9688 | 7.9688 | 7.9688 | 7.9688 | 7.0312 | 7.9688 | 9.0234 | 9.0234 |  | 2400 | 15.4688 | 15.4688 | 15.4688 | 15.4688 | 15.4688 | 15.4688 | 15.4688 | 7.9688 | 7.9688 | 7.9688 | 7.9688 | 7.9688 | 7.0312 | 7.9688 | 9.0234 | 9.0234
| 2600 | 15.4688 | 15.4688 | 15.4688 | 15.4688 | 15.4688 | 15.4688 | 15.4688 | 7.9688 | 12.5391 | 12.5391 | 12.5391 | 12.5391 | 12.5391 | 12.5391 | 12.5391 | 12.5391 |  | 2600 | 15.4688 | 15.4688 | 15.4688 | 15.4688 | 15.4688 | 15.4688 | 15.4688 | 7.9688 | 12.5391 | 12.5391 | 12.5391 | 12.5391 | 12.5391 | 12.5391 | 12.5391 | 12.5391
| 2800 | 0 | 1.9922 | 3.9844 | 5.9766 | 7.9688 | 7.9688 | 7.9688 | 7.9688 | 13.4766 | 13.4766 | 13.4766 | 13.4766 | 13.4766 | 13.4766 | 13.5938 | 14.0625 |  | 2800 | 0 | 1.9922 | 3.9844 | 5.9766 | 7.9688 | 7.9688 | 7.9688 | 7.9688 | 13.4766 | 13.4766 | 13.4766 | 13.4766 | 13.4766 | 13.4766 | 13.5938 | 14.0625
| 2900 | 0 | 1.9922 | 3.9844 | 5.9766 | 7.9688 | 7.9688 | 7.9688 | 7.9688 | 13.9453 | 13.9453 | 13.9453 | 13.9453 | 13.9453 | 14.0625 | 14.4141 | 14.8828 |  | 2900 | 0 | 1.9922 | 3.9844 | 5.9766 | 7.9688 | 7.9688 | 7.9688 | 7.9688 | 13.9453 | 13.9453 | 13.9453 | 13.9453 | 13.9453 | 14.0625 | 14.4141 | 14.8828
| 3000 | 0 | 0 | 0 | 0 | 0 | 0 | 0 | 0 | 14.4141 | 14.4141 | 14.4141 | 14.4141 | 14.4141 | 14.4141 | 14.4141 | 14.4141 |  | 3000 | 0 | 0 | 0 | 0 | 0 | 0 | 0 | 0 | 14.4141 | 14.4141 | 14.4141 | 14.4141 | 14.4141 | 14.4141 | 14.4141 | 14.4141
| 3200 | 0 | 0 | 0 | 0 | 0 | 0 | 0 | 0 | 15.4688 | 15.4688 | 15.4688 | 15.4688 | 15.4688 | 15.4688 | 15.4688 | 15.4688 |  | 3200 | 0 | 0 | 0 | 0 | 0 | 0 | 0 | 0 | 15.4688 | 15.4688 | 15.4688 | 15.4688 | 15.4688 | 15.4688 | 15.4688 | 15.4688
| 3300 | 0 | 0 | 0 | 0 | 0 | 0 | 0 | 0 | 15.9375 | 15.9375 | 15.9375 | 15.9375 | 15.9375 | 15.9375 | 15.9375 | 15.9375 |  | 3300 | 0 | 0 | 0 | 0 | 0 | 0 | 0 | 0 | 15.9375 | 15.9375 | 15.9375 | 15.9375 | 15.9375 | 15.9375 | 15.9375 | 15.9375
| 3500 | 0 | 0 | 0 | 0 | 0 | 0 | 0 | 0 | 16.7578 | 16.7578 | 16.7578 | 16.7578 | 16.7578 | 16.7578 | 16.7578 | 16.7578 |  | 3500 | 0 | 0 | 0 | 0 | 0 | 0 | 0 | 0 | 16.7578 | 16.7578 | 16.7578 | 16.7578 | 16.7578 | 16.7578 | 16.7578 | 16.7578
Calc - BTDC (omit 0 qty) |  | mm3 | [15 empty] | Stock - Static |  | mm3
|  | 0 | 10 | 20 | 30 | 45 | 55 | 65 | 75 | 85 | 95 | 110 | 120 | 125 | 130 | 135 | 140 |  |  | 0 | 10 | 20 | 30 | 45 | 55 | 65 | 75 | 85 | 95 | 110 | 120 | 125 | 130 | 135 | 140
RPM | 620 | 0 | 0 | 0 | 0 | 0 | 0 | 0 | 0 | 0 | 0 | 0 | 0 | 0 | 0 | 0 | 0 | RPM | 620 | 0 | 0 | 0 | 0 | 0 | 0 | 0 | 0 | 0 | 0 | 0 | 0 | 0 | 0 | 0 | 0
| 650 | 0 | 0 | 0 | 0 | 0 | 0 | 0 | 0 | 0 | 0 | 0 | 0 | 0 | 0 | 0 | 0 |  | 650 | 0 | 0 | 0 | 0 | 0 | 0 | 0 | 0 | 0 | 0 | 0 | 0 | 0 | 0 | 0 | 0
| 800 | 0 | 0 | 0 | 0 | 0 | 0 | 0 | 0 | 0 | 0 | 0 | 0 | 0 | 0 | 0 | 0 |  | 800 | 0 | 0 | 0 | 0 | 0 | 0 | 0 | 0 | 0 | 0 | 0 | 0 | 0 | 0 | 0 | 0
| 1000 | 0 | -10.819 | -12.4141 | -13.7817 | -19.9814 | 0 | 0 | 0 | 0 | 0 | 0 | 0 | 0 | 0 | 0 | 0 |  | 1000 | 0 | -10.819 | -12.4141 | -13.7817 | -19.9814 | 0 | 0 | 0 | 0 | 0 | 0 | 0 | 0 | 0 | 0 | 0
| 1200 | 0 | -8.4854 | -9.9596 | -12.4907 | -20.3204 | -25.1518 | 0 | 0 | 0 | 0 | 0 | 0 | 0 | 0 | 0 | 0 |  | 1200 | 0 | -8.4854 | -9.9596 | -12.4907 | -20.3204 | -25.1518 | 0 | 0 | 0 | 0 | 0 | 0 | 0 | 0 | 0 | 0
| 1400 | 0 | -9.3966 | -10.6143 | -11.4693 | -17.2669 | -23.6389 | -28.319 | 0 | 0 | 0 | 0 | 0 | 0 | 0 | 0 | 0 |  | 1400 | 0 | -9.3966 | -10.6143 | -11.4693 | -17.2669 | -23.6389 | -28.319 | 0 | 0 | 0 | 0 | 0 | 0 | 0 | 0 | 0
| 1550 | 0 | -10.0245 | -11.3448 | -12.1992 | -18.6126 | -22.5272 | -27.4211 | 0 | 0 | 0 | 0 | 0 | 0 | 0 | 0 | 0 |  | 1550 | 0 | -10.0245 | -11.3448 | -12.1992 | -18.6126 | -22.5272 | -27.4211 | 0 | 0 | 0 | 0 | 0 | 0 | 0 | 0 | 0
| 1700 | 0 | -10.6101 | -10.852 | -11.0863 | -17.2553 | -24.1208 | -27.4432 | 0 | 0 | 0 | 0 | 0 | 0 | 0 | 0 | 0 |  | 1700 | 0 | -10.6101 | -10.852 | -11.0863 | -17.2553 | -24.1208 | -27.4432 | 0 | 0 | 0 | 0 | 0 | 0 | 0 | 0 | 0
| 1800 | 0 | -10.8637 | -11.2062 | -11.5837 | -16.2267 | -24.3906 | -28.4893 | 0 | 0 | 0 | 0 | 0 | 0 | 0 | 0 | 0 |  | 1800 | 0 | -10.8637 | -11.2062 | -11.5837 | -16.2267 | -24.3906 | -28.4893 | 0 | 0 | 0 | 0 | 0 | 0 | 0 | 0 | 0
| 2000 | 0 | -14.0235 | -13.09 | -11.7997 | -16.7701 | -24.2892 | 0 | 0 | 0 | 0 | 0 | 0 | 0 | 0 | 0 | 0 |  | 2000 | 0 | -14.0235 | -13.09 | -11.7997 | -16.7701 | -24.2892 | 0 | 0 | 0 | 0 | 0 | 0 | 0 | 0 | 0 | 0
| 2200 | 0 | 0 | 0 | 0 | 0 | 0 | 0 | 0 | 0 | 0 | 0 | 0 | 0 | 0 | 0 | 0 |  | 2200 | 0 | 0 | 0 | 0 | 0 | 0 | 0 | 0 | 0 | 0 | 0 | 0 | 0 | 0 | 0 | 0
| 2400 | 0 | 0 | 0 | 0 | 0 | 0 | 0 | 0 | 0 | 0 | 0 | 0 | 0 | 0 | 0 | 0 |  | 2400 | 0 | 0 | 0 | 0 | 0 | 0 | 0 | 0 | 0 | 0 | 0 | 0 | 0 | 0 | 0 | 0
| 2600 | 0 | 0 | 0 | 0 | 0 | 0 | 0 | 0 | 0 | 0 | 0 | 0 | 0 | 0 | 0 | 0 |  | 2600 | 0 | 0 | 0 | 0 | 0 | 0 | 0 | 0 | 0 | 0 | 0 | 0 | 0 | 0 | 0 | 0
| 2800 | 0 | 0 | 0 | 0 | 0 | 0 | 0 | 0 | 0 | 0 | 0 | 0 | -45.8558 | -42.5777 | -40.5732 | -41.7328 |  | 2800 | 0 | 0 | 0 | 0 | 0 | 0 | 0 | 0 | 0 | 0 | 0 | 0 | -45.8558 | -42.5777 | -40.5732 | -41.7328
| 2900 | 0 | 0 | 0 | 0 | 0 | 0 | 0 | 0 | 0 | 0 | 0 | -45.0293 | -42.836 | -40.9943 | -39.7385 | -40.5921 |  | 2900 | 0 | 0 | 0 | 0 | 0 | 0 | 0 | 0 | 0 | 0 | 0 | -45.0293 | -42.836 | -40.9943 | -39.7385 | -40.5921
| 3000 | 0 | 0 | 0 | 0 | 0 | 0 | 0 | 0 | 0 | 0 | 0 | -44.5265 | -44.371 | -43.5124 | -41.5991 | -42.4983 |  | 3000 | 0 | 0 | 0 | 0 | 0 | 0 | 0 | 0 | 0 | 0 | 0 | -44.5265 | -44.371 | -43.5124 | -41.5991 | -42.4983
| 3200 | 0 | 0 | 0 | 0 | 0 | 0 | 0 | 0 | 0 | -44.269 | -45.7475 | -45.6304 | -48.6129 | -50.0721 | -50.4765 | -51.9357 |  | 3200 | 0 | 0 | 0 | 0 | 0 | 0 | 0 | 0 | 0 | -44.269 | -45.7475 | -45.6304 | -48.6129 | -50.0721 | -50.4765 | -51.9357
| 3300 | 0 | 0 | 0 | 0 | 0 | 0 | 0 | 0 | 0 | -46.3467 | -47.5443 | 0 | 0 | 0 | 0 | 0 |  | 3300 | 0 | 0 | 0 | 0 | 0 | 0 | 0 | 0 | 0 | -46.3467 | -47.5443 | 0 | 0 | 0 | 0 | 0
| 3500 | 0 | 0 | 0 | 0 | 0 | 0 | 0 | 0 | 0 | 0 | 0 | 0 | 0 | 0 | 0 | 0 |  | 3500 | 0 | 0 | 0 | 0 | 0 | 0 | 0 | 0 | 0 | 0 | 0 | 0 | 0 | 0 | 0 | 0

## Fuel Pressure
Input - Fuel Pressure |  | mm3 | [15 empty] | Stock - Static |  | mm3
|  | 0 | 10 | 20 | 30 | 45 | 55 | 65 | 75 | 85 | 95 | 110 | 120 | 125 | 130 | 135 | 140 |  |  | 0 | 10 | 20 | 30 | 45 | 55 | 65 | 75 | 85 | 95 | 110 | 120 | 125 | 130 | 135 | 140
RPM | 400 | 34.9896 | 34.9896 | 40.016 | 40.016 | 50.02 | 50.02 | 54.9976 | 60.024 | 61 | 65.0016 | 69.9792 | 69.9792 | 69.9792 | 71.004 | 79.9832 | 79.9832 | RPM | 400 | 34.9896 | 34.9896 | 40.016 | 40.016 | 50.02 | 50.02 | 54.9976 | 60.024 | 61 | 65.0016 | 69.9792 | 69.9792 | 69.9792 | 71.004 | 79.9832 | 79.9832
| 600 | 34.9896 | 34.9896 | 40.016 | 44.9936 | 60.024 | 60.024 | 65.0016 | 69.9792 | 71.004 | 75.0056 | 79.9832 | 79.9832 | 79.9832 | 79.9832 | 79.9832 | 79.9832 |  | 600 | 34.9896 | 34.9896 | 40.016 | 44.9936 | 60.024 | 60.024 | 65.0016 | 69.9792 | 71.004 | 75.0056 | 79.9832 | 79.9832 | 79.9832 | 79.9832 | 79.9832 | 79.9832
| 650 | 42.9928 | 42.9928 | 42.9928 | 50.02 | 65.0016 | 69.9792 | 75.0056 | 75.0056 | 79.9832 | 79.9832 | 99.9912 | 99.9912 | 99.9912 | 99.9912 | 99.9912 | 99.9912 |  | 650 | 42.9928 | 42.9928 | 42.9928 | 50.02 | 65.0016 | 69.9792 | 75.0056 | 75.0056 | 79.9832 | 79.9832 | 99.9912 | 99.9912 | 99.9912 | 99.9912 | 99.9912 | 99.9912
| 800 | 44.9936 | 48.0192 | 48.0192 | 60.024 | 63.9768 | 71.004 | 75.9816 | 81.008 | 85.9856 | 91.012 | 97.9904 | 103.0168 | 105.0176 | 107.9944 | 109.9952 | 113.0208 |  | 800 | 44.9936 | 48.0192 | 48.0192 | 60.024 | 63.9768 | 71.004 | 75.9816 | 81.008 | 85.9856 | 91.012 | 97.9904 | 103.0168 | 105.0176 | 107.9944 | 109.9952 | 113.0208
| 1000 | 50.02 | 58.0232 | 54.9976 | 67.9784 | 85.0096 | 85.0096 | 87.0104 | 91.012 | 95.0136 | 99.0152 | 105.0176 | 107.9944 | 109.9952 | 111.996 | 113.9968 | 115.9976 |  | 1000 | 50.02 | 58.0232 | 54.9976 | 67.9784 | 85.0096 | 85.0096 | 87.0104 | 91.012 | 95.0136 | 99.0152 | 105.0176 | 107.9944 | 109.9952 | 111.996 | 113.9968 | 115.9976
| 1200 | 54.0216 | 54.0216 | 65.9776 | 79.9832 | 105.0176 | 102.48 | 87.9864 | 87.0104 | 87.9864 | 89.0112 | 91.012 | 91.988 | 93.0128 | 93.0128 | 93.9888 | 93.9888 |  | 1200 | 54.0216 | 54.0216 | 65.9776 | 79.9832 | 105.0176 | 102.48 | 87.9864 | 87.0104 | 87.9864 | 89.0112 | 91.012 | 91.988 | 93.0128 | 93.0128 | 93.9888 | 93.9888
| 1400 | 58.0232 | 58.0232 | 77.0064 | 89.9872 | 123.0248 | 119.9992 | 107.0184 | 103.9928 | 103.0168 | 101.016 | 99.0152 | 97.9904 | 97.0144 | 95.9896 | 95.9896 | 95.0136 |  | 1400 | 58.0232 | 58.0232 | 77.0064 | 89.9872 | 123.0248 | 119.9992 | 107.0184 | 103.9928 | 103.0168 | 101.016 | 99.0152 | 97.9904 | 97.0144 | 95.9896 | 95.9896 | 95.0136
| 1600 | 65.0016 | 69.9792 | 85.9856 | 103.9928 | 128.0024 | 128.0024 | 117.9984 | 101.992 | 99.9912 | 99.0152 | 103.0168 | 107.0184 | 115.0216 | 117.9984 | 119.9992 | 124.9768 |  | 1600 | 65.0016 | 69.9792 | 85.9856 | 103.9928 | 128.0024 | 128.0024 | 117.9984 | 101.992 | 99.9912 | 99.0152 | 103.0168 | 107.0184 | 115.0216 | 117.9984 | 119.9992 | 124.9768
| 1800 | 79.9832 | 89.9872 | 95.9896 | 105.0176 | 132.004 | 122 | 111.996 | 109.9952 | 109.0192 | 107.9944 | 113.0208 | 119.0232 | 122 | 126.0016 | 138.9824 | 142.984 |  | 1800 | 79.9832 | 89.9872 | 95.9896 | 105.0176 | 132.004 | 122 | 111.996 | 109.9952 | 109.0192 | 107.9944 | 113.0208 | 119.0232 | 122 | 126.0016 | 138.9824 | 142.984
| 2000 | 95.0136 | 97.0144 | 109.9952 | 115.9976 | 134.9808 | 134.9808 | 130.0032 | 126.9776 | 124.9768 | 115.0216 | 109.9952 | 109.9952 | 109.9952 | 134.9808 | 140.0072 | 144.0088 |  | 2000 | 95.0136 | 97.0144 | 109.9952 | 115.9976 | 134.9808 | 134.9808 | 130.0032 | 126.9776 | 124.9768 | 115.0216 | 109.9952 | 109.9952 | 109.9952 | 134.9808 | 140.0072 | 144.0088
| 2200 | 99.9912 | 105.0176 | 115.9976 | 124.9768 | 134.9808 | 134.9808 | 134.9808 | 130.0032 | 126.9776 | 122.488 | 115.0216 | 122.976 | 126.9776 | 136.0056 | 142.008 | 144.9848 |  | 2200 | 99.9912 | 105.0176 | 115.9976 | 124.9768 | 134.9808 | 134.9808 | 134.9808 | 130.0032 | 126.9776 | 122.488 | 115.0216 | 122.976 | 126.9776 | 136.0056 | 142.008 | 144.9848
| 2400 | 105.0176 | 109.9952 | 115.9976 | 134.9808 | 126.9776 | 119.9992 | 119.9992 | 119.9992 | 115.0216 | 117.5104 | 119.9992 | 134.9808 | 136.0056 | 142.984 | 152.012 | 154.0128 |  | 2400 | 105.0176 | 109.9952 | 115.9976 | 134.9808 | 126.9776 | 119.9992 | 119.9992 | 119.9992 | 115.0216 | 117.5104 | 119.9992 | 134.9808 | 136.0056 | 142.984 | 152.012 | 154.0128
| 2600 | 109.9952 | 115.0216 | 115.0216 | 124.0008 | 126.9776 | 121.024 | 119.9992 | 119.9992 | 119.9992 | 119.0232 | 124.9768 | 140.0072 | 144.9848 | 150.0112 | 160.0152 | 160.0152 |  | 2600 | 109.9952 | 115.0216 | 115.0216 | 124.0008 | 126.9776 | 121.024 | 119.9992 | 119.9992 | 119.9992 | 119.0232 | 124.9768 | 140.0072 | 144.9848 | 150.0112 | 160.0152 | 160.0152
| 2700 | 115.0216 | 119.9992 | 113.9968 | 122.976 | 132.98 | 130.9792 | 127.5144 | 124.9768 | 124.9768 | 127.5144 | 130.0032 | 144.9848 | 152.012 | 154.0128 | 160.0152 | 160.0152 |  | 2700 | 115.0216 | 119.9992 | 113.9968 | 122.976 | 132.98 | 130.9792 | 127.5144 | 124.9768 | 124.9768 | 127.5144 | 130.0032 | 144.9848 | 152.012 | 154.0128 | 160.0152 | 160.0152
| 2800 | 119.9992 | 119.9992 | 134.9808 | 121.024 | 136.0056 | 142.984 | 140.0072 | 134.9808 | 134.9808 | 137.5184 | 140.0072 | 154.9888 | 154.9888 | 160.0152 | 160.0152 | 160.0152 |  | 2800 | 119.9992 | 119.9992 | 134.9808 | 121.024 | 136.0056 | 142.984 | 140.0072 | 134.9808 | 134.9808 | 137.5184 | 140.0072 | 154.9888 | 154.9888 | 160.0152 | 160.0152 | 160.0152
| 2900 | 115.0216 | 115.0216 | 119.9992 | 130.0032 | 140.0072 | 154.9888 | 150.0112 | 150.0112 | 150.0112 | 154.9888 | 160.0152 | 160.0152 | 160.0152 | 160.0152 | 160.0152 | 160.0152 |  | 2900 | 115.0216 | 115.0216 | 119.9992 | 130.0032 | 140.0072 | 154.9888 | 150.0112 | 150.0112 | 150.0112 | 154.9888 | 160.0152 | 160.0152 | 160.0152 | 160.0152 | 160.0152 | 160.0152
| 3000 | 109.9952 | 109.9952 | 140.0072 | 140.0072 | 150.0112 | 160.0152 | 160.0152 | 160.0152 | 160.0152 | 160.0152 | 160.0152 | 160.0152 | 160.0152 | 160.0152 | 160.0152 | 160.0152 |  | 3000 | 109.9952 | 109.9952 | 140.0072 | 140.0072 | 150.0112 | 160.0152 | 160.0152 | 160.0152 | 160.0152 | 160.0152 | 160.0152 | 160.0152 | 160.0152 | 160.0152 | 160.0152 | 160.0152
| 3200 | 109.9952 | 109.9952 | 140.0072 | 140.0072 | 154.9888 | 160.0152 | 160.0152 | 160.0152 | 160.0152 | 160.0152 | 160.0152 | 160.0152 | 160.0152 | 160.0152 | 160.0152 | 160.0152 |  | 3200 | 109.9952 | 109.9952 | 140.0072 | 140.0072 | 154.9888 | 160.0152 | 160.0152 | 160.0152 | 160.0152 | 160.0152 | 160.0152 | 160.0152 | 160.0152 | 160.0152 | 160.0152 | 160.0152
| 3500 | 109.9952 | 109.9952 | 130.0032 | 140.0072 | 150.0112 | 150.0112 | 150.0112 | 150.0112 | 150.0112 | 150.0112 | 150.0112 | 150.0112 | 150.0112 | 150.0112 | 150.0112 | 150.0112 |  | 3500 | 109.9952 | 109.9952 | 130.0032 | 140.0072 | 150.0112 | 150.0112 | 150.0112 | 150.0112 | 150.0112 | 150.0112 | 150.0112 | 150.0112 | 150.0112 | 150.0112 | 150.0112 | 150.0112
Calc - Normalized |  | mm3 | [15 empty] | Stock - Static |  | mm3
|  | 0 | 10 | 20 | 30 | 45 | 55 | 65 | 75 | 85 | 95 | 110 | 120 | 125 | 130 | 135 | 140 |  |  | 0 | 10 | 20 | 30 | 45 | 55 | 65 | 75 | 85 | 95 | 110 | 120 | 125 | 130 | 135 | 140
RPM | 620 | 38.1909 | 38.1909 | 41.2067 | 47.0042 | 62.015 | 64.0061 | 69.0032 | 71.9898 | 74.5957 | 76.9966 | 87.9864 | 87.9864 | 87.9864 | 87.9864 | 87.9864 | 87.9864 | RPM | 620 | 38.1909 | 38.1909 | 41.2067 | 47.0042 | 62.015 | 64.0061 | 69.0032 | 71.9898 | 74.5957 | 76.9966 | 87.9864 | 87.9864 | 87.9864 | 87.9864 | 87.9864 | 87.9864
| 650 | 42.9928 | 42.9928 | 42.9928 | 50.02 | 65.0016 | 69.9792 | 75.0056 | 75.0056 | 79.9832 | 79.9832 | 99.9912 | 99.9912 | 99.9912 | 99.9912 | 99.9912 | 99.9912 |  | 650 | 42.9928 | 42.9928 | 42.9928 | 50.02 | 65.0016 | 69.9792 | 75.0056 | 75.0056 | 79.9832 | 79.9832 | 99.9912 | 99.9912 | 99.9912 | 99.9912 | 99.9912 | 99.9912
| 800 | 44.9936 | 48.0192 | 48.0192 | 60.024 | 63.9768 | 71.004 | 75.9816 | 81.008 | 85.9856 | 91.012 | 97.9904 | 103.0168 | 105.0176 | 107.9944 | 109.9952 | 113.0208 |  | 800 | 44.9936 | 48.0192 | 48.0192 | 60.024 | 63.9768 | 71.004 | 75.9816 | 81.008 | 85.9856 | 91.012 | 97.9904 | 103.0168 | 105.0176 | 107.9944 | 109.9952 | 113.0208
| 1000 | 50.02 | 58.0232 | 54.9976 | 67.9784 | 85.0096 | 85.0096 | 87.0104 | 91.012 | 95.0136 | 99.0152 | 105.0176 | 107.9944 | 109.9952 | 111.996 | 113.9968 | 115.9976 |  | 1000 | 50.02 | 58.0232 | 54.9976 | 67.9784 | 85.0096 | 85.0096 | 87.0104 | 91.012 | 95.0136 | 99.0152 | 105.0176 | 107.9944 | 109.9952 | 111.996 | 113.9968 | 115.9976
| 1200 | 54.0216 | 54.0216 | 65.9776 | 79.9832 | 105.0176 | 102.48 | 87.9864 | 87.0104 | 87.9864 | 89.0112 | 91.012 | 91.988 | 93.0128 | 93.0128 | 93.9888 | 93.9888 |  | 1200 | 54.0216 | 54.0216 | 65.9776 | 79.9832 | 105.0176 | 102.48 | 87.9864 | 87.0104 | 87.9864 | 89.0112 | 91.012 | 91.988 | 93.0128 | 93.0128 | 93.9888 | 93.9888
| 1400 | 58.0232 | 58.0232 | 77.0064 | 89.9872 | 123.0248 | 119.9992 | 107.0184 | 103.9928 | 103.0168 | 101.016 | 99.0152 | 97.9904 | 97.0144 | 95.9896 | 95.9896 | 95.0136 |  | 1400 | 58.0232 | 58.0232 | 77.0064 | 89.9872 | 123.0248 | 119.9992 | 107.0184 | 103.9928 | 103.0168 | 101.016 | 99.0152 | 97.9904 | 97.0144 | 95.9896 | 95.9896 | 95.0136
| 1550 | 63.257 | 66.9902 | 83.7408 | 100.4914 | 126.758 | 126.0016 | 115.2534 | 102.4922 | 100.7476 | 99.5154 | 102.0164 | 104.7614 | 110.5198 | 112.4962 | 113.9968 | 117.486 |  | 1550 | 63.257 | 66.9902 | 83.7408 | 100.4914 | 126.758 | 126.0016 | 115.2534 | 102.4922 | 100.7476 | 99.5154 | 102.0164 | 104.7614 | 110.5198 | 112.4962 | 113.9968 | 117.486
| 1700 | 72.4924 | 79.9832 | 90.9876 | 104.5052 | 130.0032 | 125.0012 | 114.9972 | 105.9936 | 104.5052 | 103.5048 | 108.0188 | 113.0208 | 118.5108 | 122 | 129.4908 | 133.9804 |  | 1700 | 72.4924 | 79.9832 | 90.9876 | 104.5052 | 130.0032 | 125.0012 | 114.9972 | 105.9936 | 104.5052 | 103.5048 | 108.0188 | 113.0208 | 118.5108 | 122 | 129.4908 | 133.9804
| 1800 | 79.9832 | 89.9872 | 95.9896 | 105.0176 | 132.004 | 122 | 111.996 | 109.9952 | 109.0192 | 107.9944 | 113.0208 | 119.0232 | 122 | 126.0016 | 138.9824 | 142.984 |  | 1800 | 79.9832 | 89.9872 | 95.9896 | 105.0176 | 132.004 | 122 | 111.996 | 109.9952 | 109.0192 | 107.9944 | 113.0208 | 119.0232 | 122 | 126.0016 | 138.9824 | 142.984
| 2000 | 95.0136 | 97.0144 | 109.9952 | 115.9976 | 134.9808 | 134.9808 | 130.0032 | 126.9776 | 124.9768 | 115.0216 | 109.9952 | 109.9952 | 109.9952 | 134.9808 | 140.0072 | 144.0088 |  | 2000 | 95.0136 | 97.0144 | 109.9952 | 115.9976 | 134.9808 | 134.9808 | 130.0032 | 126.9776 | 124.9768 | 115.0216 | 109.9952 | 109.9952 | 109.9952 | 134.9808 | 140.0072 | 144.0088
| 2200 | 99.9912 | 105.0176 | 115.9976 | 124.9768 | 134.9808 | 134.9808 | 134.9808 | 130.0032 | 126.9776 | 122.488 | 115.0216 | 122.976 | 126.9776 | 136.0056 | 142.008 | 144.9848 |  | 2200 | 99.9912 | 105.0176 | 115.9976 | 124.9768 | 134.9808 | 134.9808 | 134.9808 | 130.0032 | 126.9776 | 122.488 | 115.0216 | 122.976 | 126.9776 | 136.0056 | 142.008 | 144.9848
| 2400 | 105.0176 | 109.9952 | 115.9976 | 134.9808 | 126.9776 | 119.9992 | 119.9992 | 119.9992 | 115.0216 | 117.5104 | 119.9992 | 134.9808 | 136.0056 | 142.984 | 152.012 | 154.0128 |  | 2400 | 105.0176 | 109.9952 | 115.9976 | 134.9808 | 126.9776 | 119.9992 | 119.9992 | 119.9992 | 115.0216 | 117.5104 | 119.9992 | 134.9808 | 136.0056 | 142.984 | 152.012 | 154.0128
| 2600 | 109.9952 | 115.0216 | 115.0216 | 124.0008 | 126.9776 | 121.024 | 119.9992 | 119.9992 | 119.9992 | 119.0232 | 124.9768 | 140.0072 | 144.9848 | 150.0112 | 160.0152 | 160.0152 |  | 2600 | 109.9952 | 115.0216 | 115.0216 | 124.0008 | 126.9776 | 121.024 | 119.9992 | 119.9992 | 119.9992 | 119.0232 | 124.9768 | 140.0072 | 144.9848 | 150.0112 | 160.0152 | 160.0152
| 2800 | 119.9992 | 119.9992 | 134.9808 | 121.024 | 136.0056 | 142.984 | 140.0072 | 134.9808 | 134.9808 | 137.5184 | 140.0072 | 154.9888 | 154.9888 | 160.0152 | 160.0152 | 160.0152 |  | 2800 | 119.9992 | 119.9992 | 134.9808 | 121.024 | 136.0056 | 142.984 | 140.0072 | 134.9808 | 134.9808 | 137.5184 | 140.0072 | 154.9888 | 154.9888 | 160.0152 | 160.0152 | 160.0152
| 2900 | 115.0216 | 115.0216 | 119.9992 | 130.0032 | 140.0072 | 154.9888 | 150.0112 | 150.0112 | 150.0112 | 154.9888 | 160.0152 | 160.0152 | 160.0152 | 160.0152 | 160.0152 | 160.0152 |  | 2900 | 115.0216 | 115.0216 | 119.9992 | 130.0032 | 140.0072 | 154.9888 | 150.0112 | 150.0112 | 150.0112 | 154.9888 | 160.0152 | 160.0152 | 160.0152 | 160.0152 | 160.0152 | 160.0152
| 3000 | 109.9952 | 109.9952 | 140.0072 | 140.0072 | 150.0112 | 160.0152 | 160.0152 | 160.0152 | 160.0152 | 160.0152 | 160.0152 | 160.0152 | 160.0152 | 160.0152 | 160.0152 | 160.0152 |  | 3000 | 109.9952 | 109.9952 | 140.0072 | 140.0072 | 150.0112 | 160.0152 | 160.0152 | 160.0152 | 160.0152 | 160.0152 | 160.0152 | 160.0152 | 160.0152 | 160.0152 | 160.0152 | 160.0152
| 3200 | 109.9952 | 109.9952 | 140.0072 | 140.0072 | 154.9888 | 160.0152 | 160.0152 | 160.0152 | 160.0152 | 160.0152 | 160.0152 | 160.0152 | 160.0152 | 160.0152 | 160.0152 | 160.0152 |  | 3200 | 109.9952 | 109.9952 | 140.0072 | 140.0072 | 154.9888 | 160.0152 | 160.0152 | 160.0152 | 160.0152 | 160.0152 | 160.0152 | 160.0152 | 160.0152 | 160.0152 | 160.0152 | 160.0152
| 3300 | 109.9952 | 109.9952 | 136.6725 | 140.0072 | 153.3296 | 156.6805 | 156.6805 | 156.6805 | 156.6805 | 156.6805 | 156.6805 | 156.6805 | 156.6805 | 156.6805 | 156.6805 | 156.6805 |  | 3300 | 109.9952 | 109.9952 | 136.6725 | 140.0072 | 153.3296 | 156.6805 | 156.6805 | 156.6805 | 156.6805 | 156.6805 | 156.6805 | 156.6805 | 156.6805 | 156.6805 | 156.6805 | 156.6805
| 3500 | 109.9952 | 109.9952 | 130.0032 | 140.0072 | 150.0112 | 150.0112 | 150.0112 | 150.0112 | 150.0112 | 150.0112 | 150.0112 | 150.0112 | 150.0112 | 150.0112 | 150.0112 | 150.0112 |  | 3500 | 109.9952 | 109.9952 | 130.0032 | 140.0072 | 150.0112 | 150.0112 | 150.0112 | 150.0112 | 150.0112 | 150.0112 | 150.0112 | 150.0112 | 150.0112 | 150.0112 | 150.0112 | 150.0112

## Limiters
Found only in CSP5 Programs | Petal Position to Desired Fuel |  | TPS % | [15 empty] | Stock | Petal Position to Desired Fuel |  | TPS % | [15 empty] | Petal Position to Desired Fuel |  | Fuel Limiter, Boost |  | Fuel Limiter, Barometric, Table1 |  | Fuel Limiter, Barometric, Table2 |  | Fuel Limiter, Barometric, Table3 |  | Fuel Limiter, Density
|  |  | 0 | 25 | 50 | 100 | [15 empty] | 0 | 25 | 50 | 100 | [12 empty] | 599 | 144.9728 | 474 | 144.9728 | 599 | 144.9728 | 599 | 144.9728 | 599 | 144.9728 | 749 | 144.9728
| RPM | 600 | 0 | 33.2201 | 57.4728 | 144.9728 | [13 empty] | RPM | 600 | 0 | 33.2201 | 57.4728 | 144.9728 | [12 empty] | 600 | 144.9728 | 475 | 144.9728 | 600 | 144.9728 | 600 | 144.9728 | 600 | 144.9728 | 750 | 144.9728
|  | 650 | 0 | 30.0272 | 55.0272 | 144.9728 | [14 empty] | 650 | 0 | 30.0272 | 55.0272 | 144.9728 | [12 empty] | 650 | 144.9728 | 500 | 144.9728 | 650 | 144.9728 | 650 | 144.9728 | 650 | 144.9728 | 800 | 144.9728
|  | 750 | 0 | 28.3288 | 52.5136 | 144.9728 | [14 empty] | 750 | 0 | 28.3288 | 52.5136 | 144.9728 | [12 empty] | 750 | 144.9728 | 650 | 144.9728 | 700 | 144.9728 | 700 | 144.9728 | 700 | 144.9728 | 900 | 144.9728
|  | 800 | 0 | 23.2337 | 47.4864 | 144.9728 | [14 empty] | 800 | 0 | 23.2337 | 47.4864 | 144.9728 | [12 empty] | 800 | 144.9728 | 750 | 144.9728 | 800 | 144.9728 | 800 | 144.9728 | 800 | 144.9728 | 1000 | 144.9728
|  | 900 | 0 | 23.2337 | 47.4864 | 144.9728 | [14 empty] | 900 | 0 | 23.2337 | 47.4864 | 144.9728 | [12 empty] | 900 | 144.9728 | 1000 | 144.9728 | 900 | 144.9728 | 900 | 144.9728 | 900 | 144.9728 | 1200 | 144.9728
|  | 1000 | 0 | 23.2337 | 47.4864 | 144.9728 | [14 empty] | 1000 | 0 | 23.2337 | 47.4864 | 144.9728 | [12 empty] | 1000 | 144.9728 | 1200 | 144.9728 | 1000 | 144.9728 | 1000 | 144.9728 | 1000 | 144.9728 | 1400 | 144.9728
|  | 1200 | 0 | 30.0272 | 55.0272 | 144.9728 | [14 empty] | 1200 | 0 | 30.0272 | 55.0272 | 144.9728 | [12 empty] | 1200 | 144.9728 | 1300 | 144.9728 | 1200 | 144.9728 | 1200 | 144.9728 | 1200 | 144.9728 | 1600 | 144.9728
|  | 1380 | 0 | 30.0272 | 59.9864 | 144.9728 | [14 empty] | 1380 | 0 | 30.0272 | 59.9864 | 144.9728 | [12 empty] | 1380 | 144.9728 | 1400 | 144.9728 | 1380 | 144.9728 | 1380 | 144.9728 | 1380 | 144.9728 | 1800 | 144.9728
|  | 1600 | 0 | 34.9864 | 69.9728 | 144.9728 | [14 empty] | 1600 | 0 | 34.9864 | 69.9728 | 144.9728 | [12 empty] | 1600 | 144.9728 | 1600 | 144.9728 | 1600 | 122.0109 | 1600 | 144.9728 | 1600 | 144.9728 | 2000 | 144.9728
|  | 1800 | 0 | 34.9864 | 69.9728 | 144.9728 | [14 empty] | 1800 | 0 | 34.9864 | 69.9728 | 144.9728 | [12 empty] | 1800 | 144.9728 | 1800 | 144.9728 | 1800 | 122.2826 | 1800 | 144.9728 | 1800 | 144.9728 | 2200 | 144.9728
|  | 2000 | 0 | 34.9864 | 69.9728 | 144.9728 | [14 empty] | 2000 | 0 | 34.9864 | 69.9728 | 144.9728 | [12 empty] | 2000 | 144.9728 | 2000 | 144.9728 | 2000 | 119.6332 | 2000 | 144.9728 | 2000 | 144.9728 | 2400 | 144.9728
|  | 2200 | 0 | 34.9864 | 69.9728 | 144.9728 | [14 empty] | 2200 | 0 | 34.9864 | 69.9728 | 144.9728 | [12 empty] | 2200 | 144.9728 | 2200 | 144.9728 | 2200 | 119.4973 | 2200 | 144.9728 | 2200 | 144.9728 | 2600 | 144.9728
|  | 2400 | 0 | 34.9864 | 69.9728 | 144.9728 | [14 empty] | 2400 | 0 | 34.9864 | 69.9728 | 144.9728 | [12 empty] | 2400 | 144.9728 | 2400 | 144.9728 | 2400 | 110.3261 | 2400 | 144.9728 | 2400 | 144.9728 | 2700 | 144.9728
|  | 2600 | 0 | 34.9864 | 69.9728 | 144.9728 | [14 empty] | 2600 | 0 | 34.9864 | 69.9728 | 144.9728 | [12 empty] | 2600 | 144.9728 | 2500 | 144.9728 | 2600 | 105.0272 | 2600 | 144.9728 | 2600 | 144.9728 | 2800 | 144.9728
|  | 2700 | 0 | 34.9864 | 69.9728 | 144.9728 | [14 empty] | 2700 | 0 | 34.9864 | 69.9728 | 144.9728 | [12 empty] | 2700 | 144.9728 | 2600 | 144.9728 | 2800 | 101.019 | 2800 | 144.9728 | 2800 | 144.9728 | 2900 | 144.9728
|  | 2800 | 0 | 34.9864 | 69.9728 | 144.9728 | [14 empty] | 2800 | 0 | 34.9864 | 69.9728 | 144.9728 | [12 empty] | 2800 | 144.9728 | 2700 | 144.9728 | 2900 | 106.9973 | 2900 | 144.9728 | 2900 | 144.9728 | 3000 | 144.9728
|  | 2900 | 0 | 34.9864 | 69.9728 | 141.9837 | [14 empty] | 2900 | 0 | 34.9864 | 69.9728 | 141.9837 | [12 empty] | 2900 | 141.9837 | 2800 | 144.9728 | 3000 | 110.5978 | 3000 | 144.9728 | 3000 | 144.9728 | 3200 | 102.9891
|  | 3000 | 0 | 34.9864 | 69.9728 | 130.9783 | [14 empty] | 3000 | 0 | 34.9864 | 69.9728 | 130.9783 | [12 empty] | 3000 | 130.9783 | 3000 | 144.9728 | 3200 | 95.1087 | 3200 | 144.9728 | 3200 | 144.9728 | 3600 | 69.9728
|  | 3220 | 0 | 25 | 50 | 100 | [14 empty] | 3220 | 0 | 25 | 50 | 100 | [12 empty] | 3220 | 100 | 3250 | 144.9728 | 3250 | 90.0136 | 3250 | 144.9728 | 3250 | 144.9728 | 4000 | 0
|  | 3600 | 0 | 25 | 50 | 72.0109 | [14 empty] | 3600 | 0 | 25 | 50 | 72.0109 | [12 empty] | 3600 | 72.0109 | 3800 | 144.9728 | 3600 | 72.0109 | 3600 | 144.9728 | 3600 | 144.9728 | 4001 | 0
|  | 4000 | 0 | 0 | 0 | 0 | [14 empty] | 4000 | 0 | 0 | 0 | 0 | [12 empty] | 4000 | 0 | 4200 | 70.1766 | 4000 | 0 | 4000 | 144.9728 | 4000 | 144.9728
[6 empty] | This Column^ | [31 empty] | 4001 | 0 | 4201 | 70.1766 | 4001 | 0 | 4001 | 144.9728 | 4001 | 144.9728
| Fuel Limiter, Boost |  | PSI | [16 empty] | Fuel Limiter, Boost |  | PSI
|  |  | 0 | 0.5 | 1 | 1.5 | 2.5 | 4.9 | 7.4 | 9.8 | 14.7 | 19.6 | 21.6 | 29 | 30.5 | 32.4 | [5 empty] | 0 | 0.5 | 1 | 1.5 | 2.5 | 4.9 | 7.4 | 9.8 | 14.7 | 19.6 | 21.6 | 29 | 30.5 | 32.4 |  |  | Fuel Limter, Table Selection |  | Fuel Limiter, Table Selection 2
| RPM | 475 | 62.9755 | 72.4185 | 77.3098 | 85.1902 | 99.5924 | 99.5924 | 99.5924 | 99.5924 | 99.5924 | 99.5924 | 99.5924 | 144.9728 | 144.9728 | 144.9728 |  |  |  | RPM | 475 | 62.9755 | 72.4185 | 77.3098 | 85.1902 | 99.5924 | 99.5924 | 99.5924 | 99.5924 | 99.5924 | 99.5924 | 99.5924 | 144.9728 | 144.9728 | 144.9728 |  |  | 1449 | 113.519 | 749 | 88.519
|  | 500 | 62.9755 | 72.4185 | 77.3098 | 85.1902 | 99.5924 | 99.5924 | 99.5924 | 99.5924 | 99.5924 | 99.5924 | 99.5924 | 144.9728 | 144.9728 | 144.9728 |  |  |  |  | 500 | 62.9755 | 72.4185 | 77.3098 | 85.1902 | 99.5924 | 99.5924 | 99.5924 | 99.5924 | 99.5924 | 99.5924 | 99.5924 | 144.9728 | 144.9728 | 144.9728 |  |  | 1450 | 113.519 | 750 | 88.519
|  | 650 | 59.9864 | 69.9728 | 83.0163 | 89.606 | 97.4864 | 108.0163 | 116.9837 | 124.7962 | 130.0272 | 144.9728 | 144.9728 | 144.9728 | 144.9728 | 144.9728 |  |  |  |  | 650 | 59.9864 | 69.9728 | 83.0163 | 89.606 | 97.4864 | 108.0163 | 116.9837 | 124.7962 | 130.0272 | 144.9728 | 144.9728 | 144.9728 | 144.9728 | 144.9728 |  |  | 1500 | 116.0326 | 800 | 92.7989
|  | 750 | 55.9783 | 69.9728 | 72.0109 | 83.0163 | 100 | 108.4918 | 116.712 | 123.0978 | 130.0272 | 144.9728 | 144.9728 | 144.9728 | 144.9728 | 144.9728 |  |  |  |  | 750 | 55.9783 | 69.9728 | 72.0109 | 83.0163 | 100 | 108.4918 | 116.712 | 123.0978 | 130.0272 | 144.9728 | 144.9728 | 144.9728 | 144.9728 | 144.9728 |  |  | 1600 | 119.0897 | 900 | 100.4755
|  | 1000 | 55.0272 | 69.9728 | 70.9918 | 75 | 90.0136 | 105.0272 | 119.0217 | 130.9103 | 130.0272 | 144.9728 | 144.9728 | 144.9728 | 144.9728 | 144.9728 |  |  |  |  | 1000 | 55.0272 | 69.9728 | 70.9918 | 75 | 90.0136 | 105.0272 | 119.0217 | 130.9103 | 130.0272 | 144.9728 | 144.9728 | 144.9728 | 144.9728 | 144.9728 |  |  | 1700 | 115.0136 | 1000 | 101.9701
|  | 1200 | 55.0272 | 69.9728 | 70.9918 | 72.0109 | 76.9701 | 94.9728 | 109.9864 | 119.6332 | 132.1332 | 140.4212 | 144.9728 | 144.9728 | 144.9728 | 144.9728 |  |  |  |  | 1200 | 55.0272 | 69.9728 | 70.9918 | 72.0109 | 76.9701 | 94.9728 | 109.9864 | 119.6332 | 132.1332 | 140.4212 | 144.9728 | 144.9728 | 144.9728 | 144.9728 |  |  | 1800 | 118.8179 | 1200 | 109.9185
|  | 1300 | 55.0272 | 62.9755 | 72.0109 | 72.0109 | 76.019 | 91.0326 | 105.0272 | 119.9728 | 130.0272 | 139.1984 | 144.9728 | 144.9728 | 144.9728 | 144.9728 |  |  |  |  | 1300 | 55.0272 | 62.9755 | 72.0109 | 72.0109 | 76.019 | 91.0326 | 105.0272 | 119.9728 | 130.0272 | 139.1984 | 144.9728 | 144.9728 | 144.9728 | 144.9728 |  |  | 1900 | 122.6223 | 1380 | 112.1603
|  | 1400 | 55.0272 | 62.9755 | 70.9918 | 73.981 | 75 | 87.9755 | 100 | 113.9946 | 127.9891 | 139.6739 | 144.9728 | 144.9728 | 144.9728 | 144.9728 |  |  |  |  | 1400 | 55.0272 | 62.9755 | 70.9918 | 73.981 | 75 | 87.9755 | 100 | 113.9946 | 127.9891 | 139.6739 | 144.9728 | 144.9728 | 144.9728 | 144.9728 |  |  | 2000 | 126.4946 | 1600 | 121.4674
|  | 1600 | 55.0272 | 62.9755 | 70.9918 | 72.0109 | 73.0299 | 84.9864 | 94.9728 | 111.0054 | 122.0109 | 137.9755 | 144.9728 | 144.9728 | 144.9728 | 144.9728 |  |  |  |  | 1600 | 55.0272 | 62.9755 | 70.9918 | 72.0109 | 73.0299 | 84.9864 | 94.9728 | 111.0054 | 122.0109 | 137.9755 | 144.9728 | 144.9728 | 144.9728 | 144.9728 |  |  | 2100 | 129.4158 | 1700 | 123.0299
|  | 1800 | 55.0272 | 62.0245 | 68.0027 | 69.9728 | 75 | 83.0163 | 91.9837 | 101.9701 | 119.0217 | 129.0082 | 144.9728 | 144.9728 | 144.9728 | 144.9728 |  |  |  |  | 1800 | 55.0272 | 62.0245 | 68.0027 | 69.9728 | 75 | 83.0163 | 91.9837 | 101.9701 | 119.0217 | 129.0082 | 144.9728 | 144.9728 | 144.9728 | 144.9728 |  |  | 2200 | 130.9103 | 1800 | 125.4076
|  | 2000 | 49.7962 | 52.9891 | 59.9864 | 65.0136 | 69.9728 | 81.9973 | 91.0326 | 101.019 | 116.0326 | 125.8832 | 144.9728 | 144.9728 | 144.9728 | 144.9728 |  |  |  |  | 2000 | 49.7962 | 52.9891 | 59.9864 | 65.0136 | 69.9728 | 81.9973 | 91.0326 | 101.019 | 116.0326 | 125.8832 | 144.9728 | 144.9728 | 144.9728 | 144.9728 |  |  | 2600 | 131.1821 | 1900 | 128.1929
|  | 2200 | 48.2337 | 50.6114 | 54.4158 | 57.269 | 66.9837 | 80.0272 | 90.0136 | 100 | 113.9946 | 124.9321 | 144.9728 | 144.9728 | 144.9728 | 144.9728 |  |  |  |  | 2200 | 48.2337 | 50.6114 | 54.4158 | 57.269 | 66.9837 | 80.0272 | 90.0136 | 100 | 113.9946 | 124.9321 | 144.9728 | 144.9728 | 144.9728 | 144.9728 |  |  | 2700 | 133.288 | 2000 | 130.0272
|  | 2400 | 45.3804 | 48.7092 | 53.8043 | 57.269 | 62.5679 | 75 | 87.9755 | 97.0109 | 112.5 | 123.981 | 144.9728 | 144.9728 | 144.9728 | 144.9728 |  |  |  |  | 2400 | 45.3804 | 48.7092 | 53.8043 | 57.269 | 62.5679 | 75 | 87.9755 | 97.0109 | 112.5 | 123.981 | 144.9728 | 144.9728 | 144.9728 | 144.9728 |  |  | 2800 | 134.7147 | 2100 | 134.5109
|  | 2500 | 43.8179 | 45.9239 | 52.1739 | 54.6875 | 60.5299 | 68.0707 | 83.0163 | 94.9728 | 112.0245 | 123.5054 | 144.9728 | 144.9728 | 144.9728 | 144.9728 |  |  |  |  | 2500 | 43.8179 | 45.9239 | 52.1739 | 54.6875 | 60.5299 | 68.0707 | 83.0163 | 94.9728 | 112.0245 | 123.5054 | 144.9728 | 144.9728 | 144.9728 | 144.9728 |  |  | 2900 | 135.1223 | 2200 | 136.2092
|  | 2600 | 44.4293 | 44.4293 | 49.1168 | 52.7174 | 58.0163 | 66.5761 | 76.019 | 87.9755 | 111.0054 | 123.0299 | 144.9728 | 144.9728 | 144.9728 | 144.9728 |  |  |  |  | 2600 | 44.4293 | 44.4293 | 49.1168 | 52.7174 | 58.0163 | 66.5761 | 76.019 | 87.9755 | 111.0054 | 123.0299 | 144.9728 | 144.9728 | 144.9728 | 144.9728 |  |  | 2925 | 135.8696 | 2600 | 136.6848
|  | 2700 | 44.769 | 44.769 | 46.8071 | 48.5734 | 53.8043 | 63.7908 | 74.1848 | 83.6957 | 105.9783 | 122.4864 | 144.9728 | 144.9728 | 144.9728 | 144.9728 |  |  |  |  | 2700 | 44.769 | 44.769 | 46.8071 | 48.5734 | 53.8043 | 63.7908 | 74.1848 | 83.6957 | 105.9783 | 122.4864 | 144.9728 | 144.9728 | 144.9728 | 144.9728 |  |  | 2926 | 135.8696 | 2700 | 138.1793
|  | 2800 | 45.3804 | 45.3804 | 46.1277 | 46.875 | 50 | 57.1332 | 68.4783 | 79.4837 | 101.9701 | 120.9239 | 144.9728 | 144.9728 | 144.9728 | 144.9728 |  |  |  |  | 2800 | 45.3804 | 45.3804 | 46.1277 | 46.875 | 50 | 57.1332 | 68.4783 | 79.4837 | 101.9701 | 120.9239 | 144.9728 | 144.9728 | 144.9728 | 144.9728 |  |  |  |  | 2800 | 141.4402
|  | 3000 | 45.3125 | 45.3125 | 45.3125 | 45.3125 | 47.6223 | 53.8043 | 66.1685 | 76.087 | 95.5842 | 115.0136 | 144.9728 | 144.9728 | 144.9728 | 144.9728 |  |  |  |  | 3000 | 45.3125 | 45.3125 | 45.3125 | 45.3125 | 47.6223 | 53.8043 | 66.1685 | 76.087 | 95.5842 | 115.0136 | 144.9728 | 144.9728 | 144.9728 | 144.9728 |  |  |  |  | 2900 | 141.1005
|  | 3250 | 45.5163 | 45.5163 | 45.5163 | 45.5163 | 45.5163 | 45.5163 | 54.0082 | 74.5924 | 94.9728 | 111.0054 | 144.9728 | 144.9728 | 144.9728 | 144.9728 |  |  |  |  | 3250 | 45.5163 | 45.5163 | 45.5163 | 45.5163 | 45.5163 | 45.5163 | 54.0082 | 74.5924 | 94.9728 | 111.0054 | 144.9728 | 144.9728 | 144.9728 | 144.9728 |  |  |  |  | 3000 | 130.3668
|  | 3800 | 44.9728 | 44.9728 | 44.9728 | 44.9728 | 44.9728 | 44.9728 | 50.4755 | 72.6902 | 84.9864 | 91.9837 | 101.2908 | 101.2908 | 101.2908 | 144.9728 |  |  |  |  | 3800 | 44.9728 | 44.9728 | 44.9728 | 44.9728 | 44.9728 | 44.9728 | 50.4755 | 72.6902 | 84.9864 | 91.9837 | 101.2908 | 101.2908 | 101.2908 | 144.9728 |  |  |  |  | 3100 | 117.5272
|  | 4200 | 44.9728 | 44.9728 | 44.9728 | 44.9728 | 44.9728 | 44.9728 | 69.4973 | 72.6902 | 83.9674 | 91.9837 | 70.1766 | 70.1766 | 70.1766 | 70.1766 |  |  |  |  | 4200 | 44.9728 | 44.9728 | 44.9728 | 44.9728 | 44.9728 | 44.9728 | 69.4973 | 72.6902 | 83.9674 | 91.9837 | 70.1766 | 70.1766 | 70.1766 | 70.1766 |  |  |  |  | 3220 | 98.0299
[16 empty] | This Column^ | [23 empty] | 3600 | 69.9728
| Fuel Limiter, Barometric, Table1 |  | PSI | [16 empty] | Fuel Limiter, Barometric, Table1 |  | PSI | [17 empty] | 3601 | 69.9728
|  |  | 0 | 9.3 | 10.5 | 11.8 | 13.2 | 14.5 | [13 empty] | 0 | 9.3 | 10.5 | 11.8 | 13.2 | 14.5
| RPM | 600 | 144.9728 | 144.9728 | 144.9728 | 144.9728 | 144.9728 | 144.9728 | [11 empty] | RPM | 600 | 144.9728 | 144.9728 | 144.9728 | 144.9728 | 144.9728 | 144.9728
|  | 650 | 144.9728 | 144.9728 | 144.9728 | 144.9728 | 144.9728 | 144.9728 | [12 empty] | 650 | 144.9728 | 144.9728 | 144.9728 | 144.9728 | 144.9728 | 144.9728
|  | 700 | 144.9728 | 144.9728 | 144.9728 | 144.9728 | 144.9728 | 144.9728 | [12 empty] | 700 | 144.9728 | 144.9728 | 144.9728 | 144.9728 | 144.9728 | 144.9728 | [10 empty] | Interpolated Limiters |  | Fuel Limit mm3 | [8 empty] | Min | Min Stock
|  | 800 | 144.9728 | 144.9728 | 144.9728 | 144.9728 | 144.9728 | 144.9728 | [12 empty] | 800 | 144.9728 | 144.9728 | 144.9728 | 144.9728 | 144.9728 | 144.9728 | [12 empty] | Petal Position to Desired Fuel | Fuel Limiter, Boost | Fuel Limiter, Barometric, Table1 | Fuel Limiter, Barometric, Table2 | Fuel Limiter, Barometric, Table3 | Fuel Limiter, Density | Fuel Limter, Table Selection | Fuel Limiter, Table Selection 2
|  | 900 | 144.9728 | 144.9728 | 144.9728 | 144.9728 | 144.9728 | 144.9728 | [12 empty] | 900 | 144.9728 | 144.9728 | 144.9728 | 144.9728 | 144.9728 | 144.9728 | [11 empty] | 619 | [9 empty] | 88.519
|  | 1000 | 144.9728 | 144.9728 | 144.9728 | 144.9728 | 144.9728 | 144.9728 | [12 empty] | 1000 | 144.9728 | 144.9728 | 144.9728 | 144.9728 | 144.9728 | 144.9728 | [10 empty] | RPM | 620 | 144.9728 | 144.9728 | 144.9728 | 144.9728 | 144.9728 | 144.9728 | 113.519 | 88.519 |  | 88.519 | 88.519
|  | 1200 | 144.9728 | 144.9728 | 144.9728 | 144.9728 | 144.9728 | 144.9728 | [12 empty] | 1200 | 144.9728 | 144.9728 | 144.9728 | 144.9728 | 144.9728 | 144.9728 | [11 empty] | 650 | 144.9728 | 144.9728 | 144.9728 | 144.9728 | 144.9728 | 144.9728 | 113.519 | 88.519 |  | 88.519 | 88.519
|  | 1380 | 144.9728 | 144.9728 | 144.9728 | 144.9728 | 144.9728 | 144.9728 | [12 empty] | 1380 | 144.9728 | 144.9728 | 144.9728 | 144.9728 | 144.9728 | 144.9728 | [11 empty] | 800 | 144.9728 | 144.9728 | 144.9728 | 144.9728 | 144.9728 | 144.9728 | 113.519 | 92.7989 |  | 92.7989 | 92.7989
|  | 1600 | 122.0109 | 122.0109 | 122.0109 | 122.0109 | 122.0109 | 122.0109 | [12 empty] | 1600 | 122.0109 | 122.0109 | 122.0109 | 122.0109 | 122.0109 | 122.0109 | [11 empty] | 1000 | 144.9728 | 144.9728 | 144.9728 | 144.9728 | 144.9728 | 144.9728 | 113.519 | 101.9701 |  | 101.9701 | 101.9701
|  | 1800 | 113.9946 | 112.5 | 116.5082 | 118.0027 | 121.6712 | 122.2826 | [12 empty] | 1800 | 113.9946 | 112.5 | 116.5082 | 118.0027 | 121.6712 | 122.2826 | [11 empty] | 1200 | 144.9728 | 144.9728 | 144.9728 | 144.9728 | 144.9728 | 144.9728 | 113.519 | 109.9185 |  | 109.9185 | 109.9185
|  | 2000 | 104.0082 | 108.8995 | 111.0054 | 115.0136 | 117.5951 | 119.6332 | [12 empty] | 2000 | 104.0082 | 108.8995 | 111.0054 | 115.0136 | 117.5951 | 119.6332 | [11 empty] | 1400 | 144.9728 | 144.9728 | 142.8854 | 144.9728 | 144.9728 | 144.9728 | 113.519 | 113.0064 |  | 113.0064 | 113.0064
|  | 2200 | 91.0326 | 103.125 | 106.1821 | 112.9755 | 117.1875 | 119.4973 | [12 empty] | 2200 | 91.0326 | 103.125 | 106.1821 | 112.9755 | 117.1875 | 119.4973 | [11 empty] | 1550 | 144.9728 | 144.9728 | 127.2295 | 144.9728 | 144.9728 | 144.9728 | 117.5611 | 119.3521 |  | 117.5611 | 117.5611
|  | 2400 | 80.9783 | 97.4864 | 100.2038 | 105.0272 | 106.1141 | 110.3261 | [12 empty] | 2400 | 80.9783 | 97.4864 | 100.2038 | 105.0272 | 106.1141 | 110.3261 | [11 empty] | 1700 | 144.9728 | 144.9728 | 122.1467 | 144.9728 | 144.9728 | 144.9728 | 115.0136 | 123.0299 |  | 115.0136 | 115.0136
|  | 2600 | 75.4755 | 97.0788 | 95.9918 | 98.7092 | 102.9212 | 105.0272 | [12 empty] | 2600 | 75.4755 | 97.0788 | 95.9918 | 98.7092 | 102.9212 | 105.0272 | [11 empty] | 1800 | 144.9728 | 144.9728 | 122.2826 | 144.9728 | 144.9728 | 144.9728 | 118.8179 | 125.4076 |  | 118.8179 | 118.8179
|  | 2800 | 70.3804 | 95.5163 | 97.0109 | 93.4783 | 98.0299 | 101.019 | [12 empty] | 2800 | 70.3804 | 95.5163 | 97.0109 | 93.4783 | 98.0299 | 101.019 | [11 empty] | 2000 | 144.9728 | 144.9728 | 119.6332 | 144.9728 | 144.9728 | 144.9728 | 126.4946 | 130.0272 |  | 119.6332 | 119.6332
|  | 2900 | 67.3234 | 98.981 | 101.2908 | 90.6929 | 94.9728 | 106.9973 | [12 empty] | 2900 | 67.3234 | 98.981 | 101.2908 | 90.6929 | 94.9728 | 106.9973 | [11 empty] | 2200 | 144.9728 | 144.9728 | 119.4973 | 144.9728 | 144.9728 | 144.9728 | 130.9103 | 136.2092 |  | 119.4973 | 119.4973
|  | 3000 | 64.1304 | 96.875 | 94.9728 | 91.9837 | 98.0299 | 110.5978 | [12 empty] | 3000 | 64.1304 | 96.875 | 94.9728 | 91.9837 | 98.0299 | 110.5978 | [11 empty] | 2400 | 144.9728 | 144.9728 | 110.3261 | 144.9728 | 144.9728 | 144.9728 | 131.0462 | 136.447 |  | 110.3261 | 110.3261
|  | 3200 | 59.5109 | 76.019 | 79.4158 | 87.0245 | 92.1875 | 95.1087 | [12 empty] | 3200 | 59.5109 | 76.019 | 79.4158 | 87.0245 | 92.1875 | 95.1087 | [11 empty] | 2600 | 144.9728 | 144.9728 | 105.0272 | 144.9728 | 144.9728 | 144.9728 | 131.1821 | 136.6848 |  | 105.0272 | 105.0272
|  | 3250 | 57.6766 | 77.3098 | 80.9783 | 84.9864 | 87.9755 | 90.0136 | [12 empty] | 3250 | 57.6766 | 77.3098 | 80.9783 | 84.9864 | 87.9755 | 90.0136 | [11 empty] | 2800 | 144.9728 | 144.9728 | 101.019 | 144.9728 | 144.9728 | 144.9728 | 134.7147 | 141.4402 |  | 101.019 | 101.019
|  | 3600 | 57.6766 | 72.0109 | 72.0109 | 72.0109 | 72.0109 | 72.0109 | [12 empty] | 3600 | 57.6766 | 72.0109 | 72.0109 | 72.0109 | 72.0109 | 72.0109 | [11 empty] | 2900 | 141.9837 | 144.9728 | 106.9973 | 144.9728 | 144.9728 | 144.9728 | 135.1223 | 141.1005 |  | 106.9973 | 106.9973
|  | 4000 | 0 | 0 | 0 | 0 | 0 | 0 | [12 empty] | 4000 | 0 | 0 | 0 | 0 | 0 | 0 | [11 empty] | 3000 | 130.9783 | 144.9728 | 110.5978 | 144.9728 | 144.9728 | 144.9728 | 135.8696 | 130.3668 |  | 110.5978 | 110.5978
[8 empty] | This Column^ | [30 empty] | 3200 | 102.8162 | 144.9728 | 95.1087 | 144.9728 | 144.9728 | 102.9891 | 135.8696 | 101.2794 |  | 95.1087 | 95.1087
Internal Flash/Injection Quantity/Limiters | Fuel Limiter, Barometric, Table2 |  | PSI | [15 empty] | Stock | Fuel Limiter, Barometric, Table2 |  | PSI | [16 empty] | 3300 | 94.1076 | 144.9728 | 87.4418 | 144.9728 | 144.9728 | 94.7351 | 135.8696 | 92.1231 |  | 87.4418 | 87.4418
|  |  | 0 | 9.3 | 10.5 | 11.8 | 13.2 | 14.5 | [13 empty] | 0 | 9.3 | 10.5 | 11.8 | 13.2 | 14.5 | [11 empty] | 3500 | 79.3764 | 144.9728 | 77.1545 | 144.9728 | 144.9728 | 78.2269 | 135.8696 | 77.3563 |  | 77.1545 | 77.1545
| RPM | 600 | 144.9728 | 144.9728 | 144.9728 | 144.9728 | 144.9728 | 144.9728 | [11 empty] | RPM | 600 | 144.9728 | 144.9728 | 144.9728 | 144.9728 | 144.9728 | 144.9728 | [11 empty] | 4000 | 0 | 107.5747 | 0 | 144.9728 | 144.9728 | 0 | 135.8696 | 69.9728 |  | 0 | 0
|  | 650 | 144.9728 | 144.9728 | 144.9728 | 144.9728 | 144.9728 | 144.9728 | [12 empty] | 650 | 144.9728 | 144.9728 | 144.9728 | 144.9728 | 144.9728 | 144.9728 | [11 empty] | 4001 | [9 empty] | 0
|  | 700 | 144.9728 | 144.9728 | 144.9728 | 144.9728 | 144.9728 | 144.9728 | [12 empty] | 700 | 144.9728 | 144.9728 | 144.9728 | 144.9728 | 144.9728 | 144.9728
|  | 800 | 144.9728 | 144.9728 | 144.9728 | 144.9728 | 144.9728 | 144.9728 | [12 empty] | 800 | 144.9728 | 144.9728 | 144.9728 | 144.9728 | 144.9728 | 144.9728
|  | 900 | 144.9728 | 144.9728 | 144.9728 | 144.9728 | 144.9728 | 144.9728 | [12 empty] | 900 | 144.9728 | 144.9728 | 144.9728 | 144.9728 | 144.9728 | 144.9728
|  | 1000 | 144.9728 | 144.9728 | 144.9728 | 144.9728 | 144.9728 | 144.9728 | [12 empty] | 1000 | 144.9728 | 144.9728 | 144.9728 | 144.9728 | 144.9728 | 144.9728
|  | 1200 | 144.9728 | 144.9728 | 144.9728 | 144.9728 | 144.9728 | 144.9728 | [12 empty] | 1200 | 144.9728 | 144.9728 | 144.9728 | 144.9728 | 144.9728 | 144.9728
|  | 1380 | 144.9728 | 144.9728 | 144.9728 | 144.9728 | 144.9728 | 144.9728 | [12 empty] | 1380 | 144.9728 | 144.9728 | 144.9728 | 144.9728 | 144.9728 | 144.9728
|  | 1600 | 122.0109 | 144.9728 | 144.9728 | 144.9728 | 144.9728 | 144.9728 | [12 empty] | 1600 | 122.0109 | 144.9728 | 144.9728 | 144.9728 | 144.9728 | 144.9728
|  | 1800 | 113.9946 | 144.9728 | 144.9728 | 144.9728 | 144.9728 | 144.9728 | [12 empty] | 1800 | 113.9946 | 144.9728 | 144.9728 | 144.9728 | 144.9728 | 144.9728
|  | 2000 | 104.0082 | 144.9728 | 144.9728 | 144.9728 | 144.9728 | 144.9728 | [12 empty] | 2000 | 104.0082 | 144.9728 | 144.9728 | 144.9728 | 144.9728 | 144.9728
|  | 2200 | 91.0326 | 144.9728 | 144.9728 | 144.9728 | 144.9728 | 144.9728 | [12 empty] | 2200 | 91.0326 | 144.9728 | 144.9728 | 144.9728 | 144.9728 | 144.9728
|  | 2400 | 80.9783 | 144.9728 | 144.9728 | 144.9728 | 144.9728 | 144.9728 | [12 empty] | 2400 | 80.9783 | 144.9728 | 144.9728 | 144.9728 | 144.9728 | 144.9728
|  | 2600 | 75.4755 | 144.9728 | 144.9728 | 144.9728 | 144.9728 | 144.9728 | [12 empty] | 2600 | 75.4755 | 144.9728 | 144.9728 | 144.9728 | 144.9728 | 144.9728
|  | 2800 | 70.3804 | 144.9728 | 144.9728 | 144.9728 | 144.9728 | 144.9728 | [12 empty] | 2800 | 70.3804 | 144.9728 | 144.9728 | 144.9728 | 144.9728 | 144.9728
|  | 2900 | 67.3234 | 144.9728 | 144.9728 | 144.9728 | 144.9728 | 144.9728 | [12 empty] | 2900 | 67.3234 | 144.9728 | 144.9728 | 144.9728 | 144.9728 | 144.9728
|  | 3000 | 64.1304 | 144.9728 | 144.9728 | 144.9728 | 144.9728 | 144.9728 | [12 empty] | 3000 | 64.1304 | 144.9728 | 144.9728 | 144.9728 | 144.9728 | 144.9728
|  | 3200 | 59.5109 | 144.9728 | 144.9728 | 144.9728 | 144.9728 | 144.9728 | [12 empty] | 3200 | 59.5109 | 144.9728 | 144.9728 | 144.9728 | 144.9728 | 144.9728
|  | 3250 | 57.6766 | 144.9728 | 144.9728 | 144.9728 | 144.9728 | 144.9728 | [12 empty] | 3250 | 57.6766 | 144.9728 | 144.9728 | 144.9728 | 144.9728 | 144.9728
|  | 3600 | 57.6766 | 144.9728 | 144.9728 | 144.9728 | 144.9728 | 144.9728 | [12 empty] | 3600 | 57.6766 | 144.9728 | 144.9728 | 144.9728 | 144.9728 | 144.9728
|  | 4000 | 0 | 144.9728 | 144.9728 | 144.9728 | 144.9728 | 144.9728 | [12 empty] | 4000 | 0 | 144.9728 | 144.9728 | 144.9728 | 144.9728 | 144.9728
This Column^
| Fuel Limiter, Barometric, Table3 |  | PSI | [16 empty] | Fuel Limiter, Barometric, Table3 |  | PSI
|  |  | 0 | 9.3 | 10.5 | 11.8 | 13.2 | 14.5 | [13 empty] | 0 | 9.3 | 10.5 | 11.8 | 13.2 | 14.5
| RPM | 600 | 144.9728 | 144.9728 | 144.9728 | 144.9728 | 144.9728 | 144.9728 | [11 empty] | RPM | 600 | 144.9728 | 144.9728 | 144.9728 | 144.9728 | 144.9728 | 144.9728
|  | 650 | 144.9728 | 144.9728 | 144.9728 | 144.9728 | 144.9728 | 144.9728 | [12 empty] | 650 | 144.9728 | 144.9728 | 144.9728 | 144.9728 | 144.9728 | 144.9728
|  | 700 | 144.9728 | 144.9728 | 144.9728 | 144.9728 | 144.9728 | 144.9728 | [12 empty] | 700 | 144.9728 | 144.9728 | 144.9728 | 144.9728 | 144.9728 | 144.9728
|  | 800 | 144.9728 | 144.9728 | 144.9728 | 144.9728 | 144.9728 | 144.9728 | [12 empty] | 800 | 144.9728 | 144.9728 | 144.9728 | 144.9728 | 144.9728 | 144.9728
|  | 900 | 144.9728 | 144.9728 | 144.9728 | 144.9728 | 144.9728 | 144.9728 | [12 empty] | 900 | 144.9728 | 144.9728 | 144.9728 | 144.9728 | 144.9728 | 144.9728
|  | 1000 | 144.9728 | 144.9728 | 144.9728 | 144.9728 | 144.9728 | 144.9728 | [12 empty] | 1000 | 144.9728 | 144.9728 | 144.9728 | 144.9728 | 144.9728 | 144.9728
|  | 1200 | 144.9728 | 144.9728 | 144.9728 | 144.9728 | 144.9728 | 144.9728 | [12 empty] | 1200 | 144.9728 | 144.9728 | 144.9728 | 144.9728 | 144.9728 | 144.9728
|  | 1380 | 144.9728 | 144.9728 | 144.9728 | 144.9728 | 144.9728 | 144.9728 | [12 empty] | 1380 | 144.9728 | 144.9728 | 144.9728 | 144.9728 | 144.9728 | 144.9728
|  | 1600 | 122.0109 | 144.9728 | 144.9728 | 144.9728 | 144.9728 | 144.9728 | [12 empty] | 1600 | 122.0109 | 144.9728 | 144.9728 | 144.9728 | 144.9728 | 144.9728
|  | 1800 | 113.9946 | 144.9728 | 144.9728 | 144.9728 | 144.9728 | 144.9728 | [12 empty] | 1800 | 113.9946 | 144.9728 | 144.9728 | 144.9728 | 144.9728 | 144.9728
|  | 2000 | 104.0082 | 144.9728 | 144.9728 | 144.9728 | 144.9728 | 144.9728 | [12 empty] | 2000 | 104.0082 | 144.9728 | 144.9728 | 144.9728 | 144.9728 | 144.9728
|  | 2200 | 91.0326 | 144.9728 | 144.9728 | 144.9728 | 144.9728 | 144.9728 | [12 empty] | 2200 | 91.0326 | 144.9728 | 144.9728 | 144.9728 | 144.9728 | 144.9728
|  | 2400 | 80.9783 | 144.9728 | 144.9728 | 144.9728 | 144.9728 | 144.9728 | [12 empty] | 2400 | 80.9783 | 144.9728 | 144.9728 | 144.9728 | 144.9728 | 144.9728
|  | 2600 | 75.4755 | 144.9728 | 144.9728 | 144.9728 | 144.9728 | 144.9728 | [12 empty] | 2600 | 75.4755 | 144.9728 | 144.9728 | 144.9728 | 144.9728 | 144.9728
|  | 2800 | 70.3804 | 144.9728 | 144.9728 | 144.9728 | 144.9728 | 144.9728 | [12 empty] | 2800 | 70.3804 | 144.9728 | 144.9728 | 144.9728 | 144.9728 | 144.9728
|  | 2900 | 67.3234 | 144.9728 | 144.9728 | 144.9728 | 144.9728 | 144.9728 | [12 empty] | 2900 | 67.3234 | 144.9728 | 144.9728 | 144.9728 | 144.9728 | 144.9728
|  | 3000 | 64.1304 | 144.9728 | 144.9728 | 144.9728 | 144.9728 | 144.9728 | [12 empty] | 3000 | 64.1304 | 144.9728 | 144.9728 | 144.9728 | 144.9728 | 144.9728
|  | 3200 | 59.5109 | 144.9728 | 144.9728 | 144.9728 | 144.9728 | 144.9728 | [12 empty] | 3200 | 59.5109 | 144.9728 | 144.9728 | 144.9728 | 144.9728 | 144.9728
|  | 3250 | 57.6766 | 144.9728 | 144.9728 | 144.9728 | 144.9728 | 144.9728 | [12 empty] | 3250 | 57.6766 | 144.9728 | 144.9728 | 144.9728 | 144.9728 | 144.9728
|  | 3600 | 57.6766 | 144.9728 | 144.9728 | 144.9728 | 144.9728 | 144.9728 | [12 empty] | 3600 | 57.6766 | 144.9728 | 144.9728 | 144.9728 | 144.9728 | 144.9728
|  | 4000 | 0 | 144.9728 | 144.9728 | 144.9728 | 144.9728 | 144.9728 | [12 empty] | 4000 | 0 | 144.9728 | 144.9728 | 144.9728 | 144.9728 | 144.9728
This Column^
| Fuel Limiter, Density |  | lbm/ft3 | [16 empty] | Fuel Limiter, Density |  | lbm/ft3
|  |  | 0.04498 | 0.04797 | 0.04999 | 0.052 | 0.05499 | 0.05701 | 0.06 | 0.06201 | 0.09998 | 0.09998 | 0.09998 | 0.09998 | 0.09998 | 0.09998 | 0.09998 | 0.09998 |  |  |  | 0.04498 | 0.04797 | 0.04999 | 0.052 | 0.05499 | 0.05701 | 0.06 | 0.06201 | 0.09998 | 0.09998 | 0.09998 | 0.09998 | 0.09998 | 0.09998 | 0.09998 | 0.09998
| RPM | 750 | 69.9728 | 69.9728 | 69.9728 | 69.9728 | 69.9728 | 73.2337 | 83.0163 | 94.9728 | 144.9728 | 144.9728 | 144.9728 | 144.9728 | 144.9728 | 144.9728 | 144.9728 | 144.9728 |  | RPM | 750 | 69.9728 | 69.9728 | 69.9728 | 69.9728 | 69.9728 | 73.2337 | 83.0163 | 94.9728 | 144.9728 | 144.9728 | 144.9728 | 144.9728 | 144.9728 | 144.9728 | 144.9728 | 144.9728
|  | 800 | 69.9728 | 69.9728 | 69.9728 | 69.9728 | 69.9728 | 73.2337 | 83.0163 | 97.0109 | 144.9728 | 144.9728 | 144.9728 | 144.9728 | 144.9728 | 144.9728 | 144.9728 | 144.9728 |  |  | 800 | 69.9728 | 69.9728 | 69.9728 | 69.9728 | 69.9728 | 73.2337 | 83.0163 | 97.0109 | 144.9728 | 144.9728 | 144.9728 | 144.9728 | 144.9728 | 144.9728 | 144.9728 | 144.9728
|  | 900 | 69.9728 | 69.9728 | 69.9728 | 69.9728 | 75 | 76.9701 | 84.9864 | 104.0082 | 144.9728 | 144.9728 | 144.9728 | 144.9728 | 144.9728 | 144.9728 | 144.9728 | 144.9728 |  |  | 900 | 69.9728 | 69.9728 | 69.9728 | 69.9728 | 75 | 76.9701 | 84.9864 | 104.0082 | 144.9728 | 144.9728 | 144.9728 | 144.9728 | 144.9728 | 144.9728 | 144.9728 | 144.9728
|  | 1000 | 68.0027 | 68.0027 | 68.0027 | 68.0027 | 76.9701 | 84.9864 | 84.9864 | 101.9701 | 144.9728 | 144.9728 | 144.9728 | 144.9728 | 144.9728 | 144.9728 | 144.9728 | 144.9728 |  |  | 1000 | 68.0027 | 68.0027 | 68.0027 | 68.0027 | 76.9701 | 84.9864 | 84.9864 | 101.9701 | 144.9728 | 144.9728 | 144.9728 | 144.9728 | 144.9728 | 144.9728 | 144.9728 | 144.9728
|  | 1200 | 76.9701 | 81.9973 | 83.0163 | 84.9864 | 95.9918 | 95.9918 | 101.4946 | 111.0054 | 144.9728 | 144.9728 | 144.9728 | 144.9728 | 144.9728 | 144.9728 | 144.9728 | 144.9728 |  |  | 1200 | 76.9701 | 81.9973 | 83.0163 | 84.9864 | 95.9918 | 95.9918 | 101.4946 | 111.0054 | 144.9728 | 144.9728 | 144.9728 | 144.9728 | 144.9728 | 144.9728 | 144.9728 | 144.9728
|  | 1400 | 98.0299 | 98.0299 | 100 | 102.9891 | 106.9973 | 106.9973 | 112.4321 | 112.4321 | 144.9728 | 144.9728 | 144.9728 | 144.9728 | 144.9728 | 144.9728 | 144.9728 | 144.9728 |  |  | 1400 | 98.0299 | 98.0299 | 100 | 102.9891 | 106.9973 | 106.9973 | 112.4321 | 112.4321 | 144.9728 | 144.9728 | 144.9728 | 144.9728 | 144.9728 | 144.9728 | 144.9728 | 144.9728
|  | 1600 | 119.6332 | 121.0598 | 123.0299 | 123.0299 | 123.0299 | 123.0299 | 123.0299 | 123.0299 | 144.9728 | 144.9728 | 144.9728 | 144.9728 | 144.9728 | 144.9728 | 144.9728 | 144.9728 |  |  | 1600 | 119.6332 | 121.0598 | 123.0299 | 123.0299 | 123.0299 | 123.0299 | 123.0299 | 123.0299 | 144.9728 | 144.9728 | 144.9728 | 144.9728 | 144.9728 | 144.9728 | 144.9728 | 144.9728
|  | 1800 | 118.75 | 126.019 | 126.019 | 126.019 | 126.019 | 126.019 | 126.019 | 126.019 | 144.9728 | 144.9728 | 144.9728 | 144.9728 | 144.9728 | 144.9728 | 144.9728 | 144.9728 |  |  | 1800 | 118.75 | 126.019 | 126.019 | 126.019 | 126.019 | 126.019 | 126.019 | 126.019 | 144.9728 | 144.9728 | 144.9728 | 144.9728 | 144.9728 | 144.9728 | 144.9728 | 144.9728
|  | 2000 | 121.7391 | 125.5435 | 126.2908 | 126.9701 | 130.9783 | 130.9783 | 130.9783 | 130.9783 | 144.9728 | 144.9728 | 144.9728 | 144.9728 | 144.9728 | 144.9728 | 144.9728 | 144.9728 |  |  | 2000 | 121.7391 | 125.5435 | 126.2908 | 126.9701 | 130.9783 | 130.9783 | 130.9783 | 130.9783 | 144.9728 | 144.9728 | 144.9728 | 144.9728 | 144.9728 | 144.9728 | 144.9728 | 144.9728
|  | 2200 | 120.788 | 128.2609 | 131.5897 | 134.9864 | 137.0245 | 137.0245 | 137.0245 | 137.0245 | 144.9728 | 144.9728 | 144.9728 | 144.9728 | 144.9728 | 144.9728 | 144.9728 | 144.9728 |  |  | 2200 | 120.788 | 128.2609 | 131.5897 | 134.9864 | 137.0245 | 137.0245 | 137.0245 | 137.0245 | 144.9728 | 144.9728 | 144.9728 | 144.9728 | 144.9728 | 144.9728 | 144.9728 | 144.9728
|  | 2400 | 112.5 | 119.0217 | 122.0109 | 125 | 137.0245 | 137.0245 | 137.0245 | 137.0245 | 144.9728 | 144.9728 | 144.9728 | 144.9728 | 144.9728 | 144.9728 | 144.9728 | 144.9728 |  |  | 2400 | 112.5 | 119.0217 | 122.0109 | 125 | 137.0245 | 137.0245 | 137.0245 | 137.0245 | 144.9728 | 144.9728 | 144.9728 | 144.9728 | 144.9728 | 144.9728 | 144.9728 | 144.9728
|  | 2600 | 110.1902 | 113.9946 | 117.9348 | 121.9429 | 136.0054 | 137.9755 | 137.9755 | 137.9755 | 144.9728 | 144.9728 | 144.9728 | 144.9728 | 144.9728 | 144.9728 | 144.9728 | 144.9728 |  |  | 2600 | 110.1902 | 113.9946 | 117.9348 | 121.9429 | 136.0054 | 137.9755 | 137.9755 | 137.9755 | 144.9728 | 144.9728 | 144.9728 | 144.9728 | 144.9728 | 144.9728 | 144.9728 | 144.9728
|  | 2700 | 105.7065 | 110.7337 | 117.5272 | 122.0109 | 133.9674 | 140.0136 | 140.0136 | 140.0136 | 144.9728 | 144.9728 | 144.9728 | 144.9728 | 144.9728 | 144.9728 | 144.9728 | 144.9728 |  |  | 2700 | 105.7065 | 110.7337 | 117.5272 | 122.0109 | 133.9674 | 140.0136 | 140.0136 | 140.0136 | 144.9728 | 144.9728 | 144.9728 | 144.9728 | 144.9728 | 144.9728 | 144.9728 | 144.9728
|  | 2800 | 101.2228 | 107.4049 | 117.0516 | 122.0109 | 133.0163 | 142.5272 | 142.5272 | 142.5272 | 144.9728 | 144.9728 | 144.9728 | 144.9728 | 144.9728 | 144.9728 | 144.9728 | 144.9728 |  |  | 2800 | 101.2228 | 107.4049 | 117.0516 | 122.0109 | 133.0163 | 142.5272 | 142.5272 | 142.5272 | 144.9728 | 144.9728 | 144.9728 | 144.9728 | 144.9728 | 144.9728 | 144.9728 | 144.9728
|  | 2900 | 98.981 | 107.4728 | 116.0326 | 122.0109 | 133.0163 | 137.0245 | 141.9837 | 141.9837 | 144.9728 | 144.9728 | 144.9728 | 144.9728 | 144.9728 | 144.9728 | 144.9728 | 144.9728 |  |  | 2900 | 98.981 | 107.4728 | 116.0326 | 122.0109 | 133.0163 | 137.0245 | 141.9837 | 141.9837 | 144.9728 | 144.9728 | 144.9728 | 144.9728 | 144.9728 | 144.9728 | 144.9728 | 144.9728
|  | 3000 | 95.7201 | 102.9891 | 108.9674 | 114.9457 | 119.9728 | 122.0109 | 131.5217 | 131.5217 | 144.9728 | 144.9728 | 144.9728 | 144.9728 | 144.9728 | 144.9728 | 144.9728 | 144.9728 |  |  | 3000 | 95.7201 | 102.9891 | 108.9674 | 114.9457 | 119.9728 | 122.0109 | 131.5217 | 131.5217 | 144.9728 | 144.9728 | 144.9728 | 144.9728 | 144.9728 | 144.9728 | 144.9728 | 144.9728
|  | 3200 | 79.7554 | 93.0027 | 93.8179 | 94.7011 | 100 | 101.019 | 102.9891 | 102.9891 | 102.9891 | 102.9891 | 102.9891 | 102.9891 | 102.9891 | 102.9891 | 102.9891 | 102.9891 |  |  | 3200 | 79.7554 | 93.0027 | 93.8179 | 94.7011 | 100 | 101.019 | 102.9891 | 102.9891 | 102.9891 | 102.9891 | 102.9891 | 102.9891 | 102.9891 | 102.9891 | 102.9891 | 102.9891
|  | 3600 | 70.9918 | 70.9918 | 70.9918 | 70.9918 | 70.9918 | 70.9918 | 70.9918 | 70.9918 | 69.9728 | 69.9728 | 69.9728 | 69.9728 | 69.9728 | 69.9728 | 69.9728 | 69.9728 |  |  | 3600 | 70.9918 | 70.9918 | 70.9918 | 70.9918 | 70.9918 | 70.9918 | 70.9918 | 70.9918 | 69.9728 | 69.9728 | 69.9728 | 69.9728 | 69.9728 | 69.9728 | 69.9728 | 69.9728
|  | 4000 | 0 | 0 | 0 | 0 | 0 | 0 | 0 | 0 | 0 | 0 | 0 | 0 | 0 | 0 | 0 | 0 |  |  | 4000 | 0 | 0 | 0 | 0 | 0 | 0 | 0 | 0 | 0 | 0 | 0 | 0 | 0 | 0 | 0 | 0
This Column^
| Fuel Limter, Table Selection |  | Base Table | [16 empty] | Fuel Limter, Table Selection |  | Base Table
|  |  | 0 | 1 | 2 | 3 | 3.99 | [14 empty] | 0 | 1 | 2 | 3 | 3.99
| RPM | 1450 | 113.519 | 113.587 | 113.587 | 113.587 | 113.587 | [12 empty] | RPM | 1450 | 113.519 | 113.587 | 113.587 | 113.587 | 113.587
|  | 1500 | 116.0326 | 114.1984 | 113.519 | 113.519 | 113.519 | [13 empty] | 1500 | 116.0326 | 114.1984 | 113.519 | 113.519 | 113.519
|  | 1600 | 119.0897 | 116.5761 | 118.0707 | 118.0707 | 118.0707 | [13 empty] | 1600 | 119.0897 | 116.5761 | 118.0707 | 118.0707 | 118.0707
|  | 1700 | 115.0136 | 114.8777 | 116.0326 | 116.0326 | 116.0326 | [13 empty] | 1700 | 115.0136 | 114.8777 | 116.0326 | 116.0326 | 116.0326
|  | 1800 | 118.8179 | 118.0707 | 119.4973 | 119.4973 | 119.4973 | [13 empty] | 1800 | 118.8179 | 118.0707 | 119.4973 | 119.4973 | 119.4973
|  | 1900 | 122.6223 | 120.3804 | 122.6223 | 122.6223 | 122.6223 | [13 empty] | 1900 | 122.6223 | 120.3804 | 122.6223 | 122.6223 | 122.6223
|  | 2000 | 126.4946 | 122.6223 | 125 | 125 | 125 | [13 empty] | 2000 | 126.4946 | 122.6223 | 125 | 125 | 125
|  | 2100 | 129.4158 | 128.5326 | 129.4158 | 129.4158 | 129.4158 | [13 empty] | 2100 | 129.4158 | 128.5326 | 129.4158 | 129.4158 | 129.4158
|  | 2200 | 130.9103 | 130.3668 | 130.9103 | 130.9103 | 130.9103 | [13 empty] | 2200 | 130.9103 | 130.3668 | 130.9103 | 130.9103 | 130.9103
|  | 2600 | 131.1821 | 131.1821 | 131.1821 | 131.1821 | 131.1821 | [13 empty] | 2600 | 131.1821 | 131.1821 | 131.1821 | 131.1821 | 131.1821
|  | 2700 | 133.288 | 133.288 | 133.288 | 133.288 | 133.288 | [13 empty] | 2700 | 133.288 | 133.288 | 133.288 | 133.288 | 133.288
|  | 2800 | 134.7147 | 134.7147 | 134.7147 | 134.7147 | 134.7147 | [13 empty] | 2800 | 134.7147 | 134.7147 | 134.7147 | 134.7147 | 134.7147
|  | 2900 | 135.1223 | 135.1223 | 135.1223 | 135.1223 | 135.1223 | [13 empty] | 2900 | 135.1223 | 135.1223 | 135.1223 | 135.1223 | 135.1223
|  | 2925 | 135.8696 | 135.8696 | 135.8696 | 135.8696 | 135.8696 | [13 empty] | 2925 | 135.8696 | 135.8696 | 135.8696 | 135.8696 | 135.8696
This Column^
| Fuel Limiter, Table Selection 2 |  | Base Table | [16 empty] | Fuel Limiter, Table Selection 2 |  | Base Table
|  |  | 0 | 1 | 2 | 3 | 4 | [14 empty] | 0 | 1 | 2 | 3 | 4
| RPM | 750 | 88.519 | 88.519 | 69.9728 | 69.9728 | 69.9728 | [12 empty] | RPM | 750 | 88.519 | 88.519 | 69.9728 | 69.9728 | 69.9728
|  | 800 | 92.7989 | 92.7989 | 69.9728 | 69.9728 | 69.9728 | [13 empty] | 800 | 92.7989 | 92.7989 | 69.9728 | 69.9728 | 69.9728
|  | 900 | 100.4755 | 100.4755 | 69.9728 | 69.9728 | 69.9728 | [13 empty] | 900 | 100.4755 | 100.4755 | 69.9728 | 69.9728 | 69.9728
|  | 1000 | 101.9701 | 101.9701 | 68.0027 | 68.0027 | 68.0027 | [13 empty] | 1000 | 101.9701 | 101.9701 | 68.0027 | 68.0027 | 68.0027
|  | 1200 | 109.9185 | 109.9185 | 84.9864 | 81.9973 | 76.9701 | [13 empty] | 1200 | 109.9185 | 109.9185 | 84.9864 | 81.9973 | 76.9701
|  | 1380 | 112.1603 | 111.8207 | 101.2228 | 96.3995 | 95.9239 | [13 empty] | 1380 | 112.1603 | 111.8207 | 101.2228 | 96.3995 | 95.9239
|  | 1600 | 121.4674 | 119.9049 | 120.788 | 121.0598 | 119.6332 | [13 empty] | 1600 | 121.4674 | 119.9049 | 120.788 | 121.0598 | 119.6332
|  | 1700 | 123.0299 | 120.7201 | 122.894 | 123.0299 | 118.6821 | [13 empty] | 1700 | 123.0299 | 120.7201 | 122.894 | 123.0299 | 118.6821
|  | 1800 | 125.4076 | 122.2826 | 125 | 125 | 117.731 | [13 empty] | 1800 | 125.4076 | 122.2826 | 125 | 125 | 117.731
|  | 1900 | 128.1929 | 123.7092 | 125.4755 | 124.7962 | 119.2255 | [13 empty] | 1900 | 128.1929 | 123.7092 | 125.4755 | 124.7962 | 119.2255
|  | 2000 | 130.0272 | 126.7663 | 126.019 | 124.5245 | 120.7201 | [13 empty] | 2000 | 130.0272 | 126.7663 | 126.019 | 124.5245 | 120.7201
|  | 2100 | 134.5109 | 133.8315 | 130.0272 | 125.8832 | 120.3125 | [13 empty] | 2100 | 134.5109 | 133.8315 | 130.0272 | 125.8832 | 120.3125
|  | 2200 | 136.2092 | 134.9864 | 133.9674 | 127.2418 | 119.837 | [13 empty] | 2200 | 136.2092 | 134.9864 | 133.9674 | 127.2418 | 119.837
|  | 2600 | 136.6848 | 134.5109 | 120.9918 | 112.9755 | 109.1712 | [13 empty] | 2600 | 136.6848 | 134.5109 | 120.9918 | 112.9755 | 109.1712
|  | 2700 | 138.1793 | 136.0054 | 123.3016 | 109.7147 | 104.6875 | [13 empty] | 2700 | 138.1793 | 136.0054 | 123.3016 | 109.7147 | 104.6875
|  | 2800 | 141.4402 | 140.4212 | 125.6793 | 106.3859 | 100.2038 | [13 empty] | 2800 | 141.4402 | 140.4212 | 125.6793 | 106.3859 | 100.2038
|  | 2900 | 141.1005 | 141.1005 | 123.5054 | 106.5217 | 98.0299 | [13 empty] | 2900 | 141.1005 | 141.1005 | 123.5054 | 106.5217 | 98.0299
|  | 3000 | 130.3668 | 130.231 | 113.9946 | 101.9701 | 94.7011 | [13 empty] | 3000 | 130.3668 | 130.231 | 113.9946 | 101.9701 | 94.7011
|  | 3100 | 117.5272 | 117.5272 | 104.7554 | 97.4864 | 87.5 | [13 empty] | 3100 | 117.5272 | 117.5272 | 104.7554 | 97.4864 | 87.5
|  | 3220 | 98.0299 | 98.0299 | 93.4783 | 91.9158 | 78.8043 | [13 empty] | 3220 | 98.0299 | 98.0299 | 93.4783 | 91.9158 | 78.8043
|  | 3600 | 69.9728 | 69.9728 | 69.9728 | 69.9728 | 69.9728 | [13 empty] | 3600 | 69.9728 | 69.9728 | 69.9728 | 69.9728 | 69.9728
This Column^
| Input - Pilot Qty |  | mm3 | [16 empty] | Input - Pilot Qty |  | mm3
|  |  | 0 | 10 | 20 | 30 | 45 | 55 | 65 | 75 | 85 | 95 | 110 | 120 | 125 | 130 | 135 | 140 |  |  |  | 0 | 10 | 20 | 30 | 45 | 55 | 65 | 75 | 85 | 95 | 110 | 120 | 125 | 130 | 135 | 140
| RPM | 620 | 1.9701 | 1.9701 | 1.9701 | 2.9891 | 2.9891 | 5.0272 | 5.0272 | 5.9783 | 8.0163 | LIM | LIM | LIM | LIM | LIM | LIM | LIM |  | RPM | 620 | 1.9701 | 1.9701 | 1.9701 | 2.9891 | 2.9891 | 5.0272 | 5.0272 | 5.9783 | 8.0163 | LIM | LIM | LIM | LIM | LIM | LIM | LIM
|  | 650 | 1.9701 | 1.9701 | 1.9701 | 2.9891 | 4.0082 | 5.0272 | 5.0272 | 5.0272 | 4.212 | LIM | LIM | LIM | LIM | LIM | LIM | LIM |  |  | 650 | 1.9701 | 1.9701 | 1.9701 | 2.9891 | 4.0082 | 5.0272 | 5.0272 | 5.0272 | 4.212 | LIM | LIM | LIM | LIM | LIM | LIM | LIM
|  | 800 | 1.9701 | 1.9701 | 2.5136 | 3.6685 | 3.6685 | 5.0272 | 5.0272 | 5.0272 | 4.0082 | LIM | LIM | LIM | LIM | LIM | LIM | LIM |  |  | 800 | 1.9701 | 1.9701 | 2.5136 | 3.6685 | 3.6685 | 5.0272 | 5.0272 | 5.0272 | 4.0082 | LIM | LIM | LIM | LIM | LIM | LIM | LIM
|  | 1000 | 1.9701 | 3.6005 | 3.6005 | 3.6005 | 3.6005 | 5.0272 | 5.0272 | 5.0272 | 5.0272 | 5.7745 | LIM | LIM | LIM | LIM | LIM | LIM |  |  | 1000 | 1.9701 | 3.6005 | 3.6005 | 3.6005 | 3.6005 | 5.0272 | 5.0272 | 5.0272 | 5.0272 | 5.7745 | LIM | LIM | LIM | LIM | LIM | LIM
|  | 1200 | 1.9701 | 2.9891 | 3.6685 | 4.0082 | 4.0082 | 4.4837 | 4.4837 | 5.0272 | 5.0272 | 5.9783 | LIM | LIM | LIM | LIM | LIM | LIM |  |  | 1200 | 1.9701 | 2.9891 | 3.6685 | 4.0082 | 4.0082 | 4.4837 | 4.4837 | 5.0272 | 5.0272 | 5.9783 | LIM | LIM | LIM | LIM | LIM | LIM
|  | 1400 | 1.9701 | 2.3098 | 3.1929 | 3.5326 | 4.0082 | 4.2799 | 4.2799 | 4.0761 | 4.8234 | 6.9973 | 9.1033 | LIM | LIM | LIM | LIM | LIM |  |  | 1400 | 1.9701 | 2.3098 | 3.1929 | 3.5326 | 4.0082 | 4.2799 | 4.2799 | 4.0761 | 4.8234 | 6.9973 | 9.1033 | LIM | LIM | LIM | LIM | LIM
|  | 1550 | 1.9701 | 2.3098 | 4.0082 | 4.0082 | 4.0082 | 4.4837 | 4.4837 | 4.6196 | 5.5027 | 6.5217 | 8.8995 | LIM | LIM | LIM | LIM | LIM |  |  | 1550 | 1.9701 | 2.3098 | 4.0082 | 4.0082 | 4.0082 | 4.4837 | 4.4837 | 4.6196 | 5.5027 | 6.5217 | 8.8995 | LIM | LIM | LIM | LIM | LIM
|  | 1700 | 1.9701 | 2.3098 | 4.0082 | 4.0761 | 4.0082 | 4.4837 | 4.8234 | 5.9783 | 8.6277 | 9.9864 | 11.2772 | LIM | LIM | LIM | LIM | LIM |  |  | 1700 | 1.9701 | 2.3098 | 4.0082 | 4.0761 | 4.0082 | 4.4837 | 4.8234 | 5.9783 | 8.6277 | 9.9864 | 11.2772 | LIM | LIM | LIM | LIM | LIM
|  | 1800 | 1.9701 | 2.3777 | 4.0082 | 4.0082 | 4.2799 | 5.0272 | 6.9973 | 8.9674 | 9.1712 | 9.9185 | 10.8016 | LIM | LIM | LIM | LIM | LIM |  |  | 1800 | 1.9701 | 2.3777 | 4.0082 | 4.0082 | 4.2799 | 5.0272 | 6.9973 | 8.9674 | 9.1712 | 9.9185 | 10.8016 | LIM | LIM | LIM | LIM | LIM
|  | 2000 | 1.9701 | 2.1739 | 3.8723 | 4.8234 | 5.5707 | 6.9973 | 8.6277 | 8.4239 | 8.2201 | 8.8315 | 9.5788 | LIM | LIM | LIM | LIM | LIM |  |  | 2000 | 1.9701 | 2.1739 | 3.8723 | 4.8234 | 5.5707 | 6.9973 | 8.6277 | 8.4239 | 8.2201 | 8.8315 | 9.5788 | LIM | LIM | LIM | LIM | LIM
|  | 2200 | 1.9701 | 2.9212 | 4.212 | 4.4837 | 5.5707 | 6.9973 | 11.2092 | 12.0245 | 12.5 | 13.519 | 13.519 | LIM | LIM | LIM | LIM | LIM |  |  | 2200 | 1.9701 | 2.9212 | 4.212 | 4.4837 | 5.5707 | 6.9973 | 11.2092 | 12.0245 | 12.5 | 13.519 | 13.519 | LIM | LIM | LIM | LIM | LIM
|  | 2400 | 1.9701 | 2.7174 | 4.0761 | 5.231 | 6.5217 | 8.0163 | 11.0054 | 14.1984 | 13.1793 | 13.519 | 13.519 | LIM | LIM | LIM | LIM | LIM |  |  | 2400 | 1.9701 | 2.7174 | 4.0761 | 5.231 | 6.5217 | 8.0163 | 11.0054 | 14.1984 | 13.1793 | 13.519 | 13.519 | LIM | LIM | LIM | LIM | LIM
|  | 2600 | 1.9701 | 2.5815 | 3.6685 | 5.0272 | 6.5217 | 8.0163 | 11.0054 | 13.9946 | 14.2663 | 12.9755 | LIM | LIM | LIM | LIM | LIM | LIM |  |  | 2600 | 1.9701 | 2.5815 | 3.6685 | 5.0272 | 6.5217 | 8.0163 | 11.0054 | 13.9946 | 14.2663 | 12.9755 | LIM | LIM | LIM | LIM | LIM | LIM
|  | 2800 | 1.9701 | 2.5815 | 3.6685 | 5.5027 | 6.5217 | 8.0163 | 11.0054 | 13.9946 | 13.519 | 12.0245 | LIM | LIM | LIM | LIM | LIM | LIM |  |  | 2800 | 1.9701 | 2.5815 | 3.6685 | 5.5027 | 6.5217 | 8.0163 | 11.0054 | 13.9946 | 13.519 | 12.0245 | LIM | LIM | LIM | LIM | LIM | LIM
|  | 2900 | 1.9701 | 4.212 | 4.0761 | 4.4158 | 5.9783 | 8.0163 | 11.0054 | 13.9946 | 12.9755 | 12.0245 | LIM | LIM | LIM | LIM | LIM | LIM |  |  | 2900 | 1.9701 | 4.212 | 4.0761 | 4.4158 | 5.9783 | 8.0163 | 11.0054 | 13.9946 | 12.9755 | 12.0245 | LIM | LIM | LIM | LIM | LIM | LIM
|  | 3000 | 1.9701 | 4.8234 | 5.0272 | 5.0272 | 5.5027 | 8.0163 | 9.9864 | 12.0245 | 11.481 | 9.9864 | 8.9674 | LIM | LIM | LIM | LIM | LIM |  |  | 3000 | 1.9701 | 4.8234 | 5.0272 | 5.0272 | 5.5027 | 8.0163 | 9.9864 | 12.0245 | 11.481 | 9.9864 | 8.9674 | LIM | LIM | LIM | LIM | LIM
|  | 3200 | 1.9701 | 4.4837 | 4.4837 | 4.4837 | 4.4837 | 5.9783 | 5.9783 | 6.9973 | 7.4728 | 7.4728 | LIM | LIM | LIM | LIM | LIM | LIM |  |  | 3200 | 1.9701 | 4.4837 | 4.4837 | 4.4837 | 4.4837 | 5.9783 | 5.9783 | 6.9973 | 7.4728 | 7.4728 | LIM | LIM | LIM | LIM | LIM | LIM
|  | 3300 | 1.9701 | 4.4837 | 4.4837 | 4.4837 | 4.4837 | 5.9783 | 5.9783 | 5.9783 | 5.9783 | LIM | LIM | LIM | LIM | LIM | LIM | LIM |  |  | 3300 | 1.9701 | 4.4837 | 4.4837 | 4.4837 | 4.4837 | 5.9783 | 5.9783 | 5.9783 | 5.9783 | LIM | LIM | LIM | LIM | LIM | LIM | LIM
|  | 3500 | 1.9701 | 4.4837 | 5.0272 | 5.5027 | 5.5027 | 5.9783 | 5.9783 | 5.9783 | LIM | LIM | LIM | LIM | LIM | LIM | LIM | LIM |  |  | 3500 | 1.9701 | 4.4837 | 5.0272 | 5.5027 | 5.5027 | 5.9783 | 5.9783 | 5.9783 | LIM | LIM | LIM | LIM | LIM | LIM | LIM | LIM
| Input - Post Qty |  | mm3 | [16 empty] | Input - Post Qty |  | mm3
|  |  | 0 | 10 | 20 | 30 | 45 | 55 | 65 | 75 | 85 | 95 | 110 | 120 | 125 | 130 | 135 | 140 |  |  |  | 0 | 10 | 20 | 30 | 45 | 55 | 65 | 75 | 85 | 95 | 110 | 120 | 125 | 130 | 135 | 140
| RPM | 620 | 0 | 0 | 0 | 0 | 0 | 0 | 0 | 0 | 0 | LIM | LIM | LIM | LIM | LIM | LIM | LIM |  | RPM | 620 | 0 | 0 | 0 | 0 | 0 | 0 | 0 | 0 | 0 | LIM | LIM | LIM | LIM | LIM | LIM | LIM
|  | 650 | 0 | 0 | 0 | 0 | 0 | 0 | 0 | 0 | 0 | LIM | LIM | LIM | LIM | LIM | LIM | LIM |  |  | 650 | 0 | 0 | 0 | 0 | 0 | 0 | 0 | 0 | 0 | LIM | LIM | LIM | LIM | LIM | LIM | LIM
|  | 800 | 0 | 0 | 0 | 0 | 0 | 0 | 0 | 0 | 0 | LIM | LIM | LIM | LIM | LIM | LIM | LIM |  |  | 800 | 0 | 0 | 0 | 0 | 0 | 0 | 0 | 0 | 0 | LIM | LIM | LIM | LIM | LIM | LIM | LIM
|  | 1000 | 0 | 1.4946 | 1.9701 | 1.9701 | 1.9701 | 0 | 0 | 0 | 0 | 0 | LIM | LIM | LIM | LIM | LIM | LIM |  |  | 1000 | 0 | 1.4946 | 1.9701 | 1.9701 | 1.9701 | 0 | 0 | 0 | 0 | 0 | LIM | LIM | LIM | LIM | LIM | LIM
|  | 1200 | 0 | 1.4946 | 1.9701 | 1.9701 | 1.9701 | 1.4946 | 0 | 0 | 0 | 0 | LIM | LIM | LIM | LIM | LIM | LIM |  |  | 1200 | 0 | 1.4946 | 1.9701 | 1.9701 | 1.9701 | 1.4946 | 0 | 0 | 0 | 0 | LIM | LIM | LIM | LIM | LIM | LIM
|  | 1400 | 0 | 1.4946 | 1.9701 | 1.9701 | 1.9701 | 1.9701 | 1.4946 | 0 | 0 | 0 | 0 | LIM | LIM | LIM | LIM | LIM |  |  | 1400 | 0 | 1.4946 | 1.9701 | 1.9701 | 1.9701 | 1.9701 | 1.4946 | 0 | 0 | 0 | 0 | LIM | LIM | LIM | LIM | LIM
|  | 1550 | 0 | 1.4946 | 1.9701 | 1.9701 | 1.9701 | 1.9701 | 1.4946 | 0 | 0 | 0 | 0 | LIM | LIM | LIM | LIM | LIM |  |  | 1550 | 0 | 1.4946 | 1.9701 | 1.9701 | 1.9701 | 1.9701 | 1.4946 | 0 | 0 | 0 | 0 | LIM | LIM | LIM | LIM | LIM
|  | 1700 | 0 | 1.4946 | 1.9701 | 1.9701 | 1.9701 | 1.9701 | 1.4946 | 0 | 0 | 0 | 0 | LIM | LIM | LIM | LIM | LIM |  |  | 1700 | 0 | 1.4946 | 1.9701 | 1.9701 | 1.9701 | 1.9701 | 1.4946 | 0 | 0 | 0 | 0 | LIM | LIM | LIM | LIM | LIM
|  | 1800 | 0 | 1.4946 | 1.9701 | 1.9701 | 1.9701 | 1.9701 | 1.4946 | 0 | 0 | 0 | 0 | LIM | LIM | LIM | LIM | LIM |  |  | 1800 | 0 | 1.4946 | 1.9701 | 1.9701 | 1.9701 | 1.9701 | 1.4946 | 0 | 0 | 0 | 0 | LIM | LIM | LIM | LIM | LIM
|  | 2000 | 0 | 1.4946 | 1.9701 | 1.9701 | 1.9701 | 1.9701 | 0 | 0 | 0 | 0 | 0 | LIM | LIM | LIM | LIM | LIM |  |  | 2000 | 0 | 1.4946 | 1.9701 | 1.9701 | 1.9701 | 1.9701 | 0 | 0 | 0 | 0 | 0 | LIM | LIM | LIM | LIM | LIM
|  | 2200 | 0 | 0 | 0 | 0 | 0 | 0 | 0 | 0 | 0 | 0 | 0 | LIM | LIM | LIM | LIM | LIM |  |  | 2200 | 0 | 0 | 0 | 0 | 0 | 0 | 0 | 0 | 0 | 0 | 0 | LIM | LIM | LIM | LIM | LIM
|  | 2400 | 0 | 0 | 0 | 0 | 0 | 0 | 0 | 0 | 0 | 0 | 0 | LIM | LIM | LIM | LIM | LIM |  |  | 2400 | 0 | 0 | 0 | 0 | 0 | 0 | 0 | 0 | 0 | 0 | 0 | LIM | LIM | LIM | LIM | LIM
|  | 2600 | 0 | 0 | 0 | 0 | 0 | 0 | 0 | 0 | 0 | 0 | LIM | LIM | LIM | LIM | LIM | LIM |  |  | 2600 | 0 | 0 | 0 | 0 | 0 | 0 | 0 | 0 | 0 | 0 | LIM | LIM | LIM | LIM | LIM | LIM
|  | 2800 | 0 | 0 | 0 | 0 | 0 | 0 | 0 | 0 | 0 | 0 | LIM | LIM | LIM | LIM | LIM | LIM |  |  | 2800 | 0 | 0 | 0 | 0 | 0 | 0 | 0 | 0 | 0 | 0 | LIM | LIM | LIM | LIM | LIM | LIM
|  | 2900 | 0 | 0 | 0 | 0 | 0 | 0 | 0 | 0 | 0 | 0 | LIM | LIM | LIM | LIM | LIM | LIM |  |  | 2900 | 0 | 0 | 0 | 0 | 0 | 0 | 0 | 0 | 0 | 0 | LIM | LIM | LIM | LIM | LIM | LIM
|  | 3000 | 0 | 0 | 0 | 0 | 0 | 0 | 0 | 0 | 0 | 0 | 0 | LIM | LIM | LIM | LIM | LIM |  |  | 3000 | 0 | 0 | 0 | 0 | 0 | 0 | 0 | 0 | 0 | 0 | 0 | LIM | LIM | LIM | LIM | LIM
|  | 3200 | 0 | 0 | 0 | 0 | 0 | 0 | 0 | 0 | 0 | 6.9973 | LIM | LIM | LIM | LIM | LIM | LIM |  |  | 3200 | 0 | 0 | 0 | 0 | 0 | 0 | 0 | 0 | 0 | 6.9973 | LIM | LIM | LIM | LIM | LIM | LIM
|  | 3300 | 0 | 0 | 0 | 0 | 0 | 0 | 0 | 0 | 0 | LIM | LIM | LIM | LIM | LIM | LIM | LIM |  |  | 3300 | 0 | 0 | 0 | 0 | 0 | 0 | 0 | 0 | 0 | LIM | LIM | LIM | LIM | LIM | LIM | LIM
|  | 3500 | 0 | 0 | 0 | 0 | 0 | 0 | 0 | 0 | LIM | LIM | LIM | LIM | LIM | LIM | LIM | LIM |  |  | 3500 | 0 | 0 | 0 | 0 | 0 | 0 | 0 | 0 | LIM | LIM | LIM | LIM | LIM | LIM | LIM | LIM
| Input - Main Timing |  | mm3 | [16 empty] | Input - Main Timing |  | mm3
|  |  | 0 | 10 | 20 | 30 | 45 | 55 | 65 | 75 | 85 | 95 | 110 | 120 | 125 | 130 | 135 | 140 |  |  |  | 0 | 10 | 20 | 30 | 45 | 55 | 65 | 75 | 85 | 95 | 110 | 120 | 125 | 130 | 135 | 140
| RPM | 620 | -3.0078 | -3.0078 | -3.0078 | -3.0078 | -5 | -8.8672 | -12.0312 | -12.0312 | -12.0312 | LIM | LIM | LIM | LIM | LIM | LIM | LIM |  | RPM | 620 | -3.0078 | -3.0078 | -3.0078 | -3.0078 | -5 | -8.8672 | -12.0312 | -12.0312 | -12.0312 | LIM | LIM | LIM | LIM | LIM | LIM | LIM
|  | 650 | -3.9453 | -4.5312 | -4.5312 | -5 | -8.5156 | -9.9219 | -11.0938 | -11.4453 | -12.2656 | LIM | LIM | LIM | LIM | LIM | LIM | LIM |  |  | 650 | -3.9453 | -4.5312 | -4.5312 | -5 | -8.5156 | -9.9219 | -11.0938 | -11.4453 | -12.2656 | LIM | LIM | LIM | LIM | LIM | LIM | LIM
|  | 800 | -3.9453 | -3.9453 | -3.9453 | -3.9453 | -6.9922 | -10.0391 | -10.7422 | -11.4453 | -12.2656 | LIM | LIM | LIM | LIM | LIM | LIM | LIM |  |  | 800 | -3.9453 | -3.9453 | -3.9453 | -3.9453 | -6.9922 | -10.0391 | -10.7422 | -11.4453 | -12.2656 | LIM | LIM | LIM | LIM | LIM | LIM | LIM
|  | 1000 | 2.5 | 2.5 | 2.0312 | 0.97656 | -3.9453 | -8.9844 | -9.9219 | -10.0391 | -10.1562 | -10.3906 | LIM | LIM | LIM | LIM | LIM | LIM |  |  | 1000 | 2.5 | 2.5 | 2.0312 | 0.97656 | -3.9453 | -8.9844 | -9.9219 | -10.0391 | -10.1562 | -10.3906 | LIM | LIM | LIM | LIM | LIM | LIM
|  | 1200 | 8.0078 | 7.8906 | 7.1875 | 4.9609 | -1.7188 | -5 | -6.5234 | -6.7578 | -6.7578 | -7.2266 | LIM | LIM | LIM | LIM | LIM | LIM |  |  | 1200 | 8.0078 | 7.8906 | 7.1875 | 4.9609 | -1.7188 | -5 | -6.5234 | -6.7578 | -6.7578 | -7.2266 | LIM | LIM | LIM | LIM | LIM | LIM
|  | 1400 | 8.0078 | 7.8906 | 7.1875 | 6.9531 | 2.0312 | -2.5391 | -5 | -4.6484 | -4.6484 | -4.6484 | -4.1797 | LIM | LIM | LIM | LIM | LIM |  |  | 1400 | 8.0078 | 7.8906 | 7.1875 | 6.9531 | 2.0312 | -2.5391 | -5 | -4.6484 | -4.6484 | -4.6484 | -4.1797 | LIM | LIM | LIM | LIM | LIM
|  | 1550 | 8.0078 | 7.8906 | 7.1875 | 6.9531 | 1.6797 | -0.3125 | -3.0078 | -4.7656 | -4.6484 | -4.4141 | -4.8828 | LIM | LIM | LIM | LIM | LIM |  |  | 1550 | 8.0078 | 7.8906 | 7.1875 | 6.9531 | 1.6797 | -0.3125 | -3.0078 | -4.7656 | -4.6484 | -4.4141 | -4.8828 | LIM | LIM | LIM | LIM | LIM
|  | 1700 | 8.0078 | 7.8906 | 8.4766 | 8.9453 | 4.0234 | -0.54688 | -1.4844 | -4.2969 | -4.8828 | -5.4688 | -6.4062 | LIM | LIM | LIM | LIM | LIM |  |  | 1700 | 8.0078 | 7.8906 | 8.4766 | 8.9453 | 4.0234 | -0.54688 | -1.4844 | -4.2969 | -4.8828 | -5.4688 | -6.4062 | LIM | LIM | LIM | LIM | LIM
|  | 1800 | 8.0078 | 7.8906 | 8.4766 | 8.9453 | 5.5469 | 0.039063 | -1.4844 | -3.4766 | -4.6484 | -5.2344 | -6.5234 | LIM | LIM | LIM | LIM | LIM |  |  | 1800 | 8.0078 | 7.8906 | 8.4766 | 8.9453 | 5.5469 | 0.039063 | -1.4844 | -3.4766 | -4.6484 | -5.2344 | -6.5234 | LIM | LIM | LIM | LIM | LIM
|  | 2000 | 4.9609 | 4.9609 | 6.9531 | 8.9453 | 5.5469 | 0.50781 | 0.039063 | -1.9531 | -4.4141 | -6.9922 | -7.2266 | LIM | LIM | LIM | LIM | LIM |  |  | 2000 | 4.9609 | 4.9609 | 6.9531 | 8.9453 | 5.5469 | 0.50781 | 0.039063 | -1.9531 | -4.4141 | -6.9922 | -7.2266 | LIM | LIM | LIM | LIM | LIM
|  | 2200 | 4.4922 | 2.0312 | 0.97656 | 0.039063 | -2.1875 | -3.2422 | -5 | -6.0547 | -8.0469 | -8.0469 | -8.0469 | LIM | LIM | LIM | LIM | LIM |  |  | 2200 | 4.4922 | 2.0312 | 0.97656 | 0.039063 | -2.1875 | -3.2422 | -5 | -6.0547 | -8.0469 | -8.0469 | -8.0469 | LIM | LIM | LIM | LIM | LIM
|  | 2400 | 4.0234 | 0.039063 | -3.0078 | -5.4688 | -6.9922 | -7.8125 | -8.9844 | -9.4531 | -9.4531 | -8.9844 | -8.0469 | LIM | LIM | LIM | LIM | LIM |  |  | 2400 | 4.0234 | 0.039063 | -3.0078 | -5.4688 | -6.9922 | -7.8125 | -8.9844 | -9.4531 | -9.4531 | -8.9844 | -8.0469 | LIM | LIM | LIM | LIM | LIM
|  | 2600 | 2.9688 | -1.0156 | -3.9453 | -5.7031 | -5.5859 | -6.7578 | -6.5234 | -8.9844 | -8.9844 | -8.0469 | LIM | LIM | LIM | LIM | LIM | LIM |  |  | 2600 | 2.9688 | -1.0156 | -3.9453 | -5.7031 | -5.5859 | -6.7578 | -6.5234 | -8.9844 | -8.9844 | -8.0469 | LIM | LIM | LIM | LIM | LIM | LIM
|  | 2800 | 2.9688 | -1.0156 | -3.7109 | -5.8203 | -6.0547 | -6.6406 | -6.1719 | -8.5156 | -6.9922 | -6.9922 | LIM | LIM | LIM | LIM | LIM | LIM |  |  | 2800 | 2.9688 | -1.0156 | -3.7109 | -5.8203 | -6.0547 | -6.6406 | -6.1719 | -8.5156 | -6.9922 | -6.9922 | LIM | LIM | LIM | LIM | LIM | LIM
|  | 2900 | -1.9531 | -3.0078 | -3.4766 | -4.2969 | -4.4141 | -5.5859 | -5.4688 | -6.5234 | -6.0547 | -6.0547 | LIM | LIM | LIM | LIM | LIM | LIM |  |  | 2900 | -1.9531 | -3.0078 | -3.4766 | -4.2969 | -4.4141 | -5.5859 | -5.4688 | -6.5234 | -6.0547 | -6.0547 | LIM | LIM | LIM | LIM | LIM | LIM
|  | 3000 | -1.0156 | -1.0156 | -1.0156 | -3.0078 | -3.4766 | -4.4141 | -5.1172 | -6.0547 | -6.0547 | -5.4688 | -3.9453 | LIM | LIM | LIM | LIM | LIM |  |  | 3000 | -1.0156 | -1.0156 | -1.0156 | -3.0078 | -3.4766 | -4.4141 | -5.1172 | -6.0547 | -6.0547 | -5.4688 | -3.9453 | LIM | LIM | LIM | LIM | LIM
|  | 3200 | 4.9609 | 2.0312 | 0.039063 | -2.0703 | -3.9453 | -3.9453 | -3.9453 | -3.7109 | -3.7109 | -3.4766 | LIM | LIM | LIM | LIM | LIM | LIM |  |  | 3200 | 4.9609 | 2.0312 | 0.039063 | -2.0703 | -3.9453 | -3.9453 | -3.9453 | -3.7109 | -3.7109 | -3.4766 | LIM | LIM | LIM | LIM | LIM | LIM
|  | 3300 | 4.9609 | 2.0312 | 0.039063 | -2.0703 | -3.9453 | -3.9453 | -3.9453 | -3.9453 | -3.9453 | LIM | LIM | LIM | LIM | LIM | LIM | LIM |  |  | 3300 | 4.9609 | 2.0312 | 0.039063 | -2.0703 | -3.9453 | -3.9453 | -3.9453 | -3.9453 | -3.9453 | LIM | LIM | LIM | LIM | LIM | LIM | LIM
|  | 3500 | 4.9609 | 2.0312 | 0.039063 | -2.0703 | -3.9453 | -3.8281 | -3.8281 | -3.8281 | LIM | LIM | LIM | LIM | LIM | LIM | LIM | LIM |  |  | 3500 | 4.9609 | 2.0312 | 0.039063 | -2.0703 | -3.9453 | -3.8281 | -3.8281 | -3.8281 | LIM | LIM | LIM | LIM | LIM | LIM | LIM | LIM
| Input - Pilot Timing |  | mm3 | [16 empty] | Input - Pilot Timing |  | mm3
|  |  | 0 | 10 | 20 | 30 | 45 | 55 | 65 | 75 | 85 | 95 | 110 | 120 | 125 | 130 | 135 | 140 |  |  |  | 0 | 10 | 20 | 30 | 45 | 55 | 65 | 75 | 85 | 95 | 110 | 120 | 125 | 130 | 135 | 140
| RPM | 620 | 13.0078 | 13.0078 | 13.0078 | 13.9453 | 13.9453 | 14.5312 | 15 | 18.0469 | 19.1016 | LIM | LIM | LIM | LIM | LIM | LIM | LIM |  | RPM | 620 | 13.0078 | 13.0078 | 13.0078 | 13.9453 | 13.9453 | 14.5312 | 15 | 18.0469 | 19.1016 | LIM | LIM | LIM | LIM | LIM | LIM | LIM
|  | 650 | 13.0078 | 13.0078 | 13.0078 | 9.9609 | 11.0156 | 14.5312 | 15 | 18.0469 | 19.1016 | LIM | LIM | LIM | LIM | LIM | LIM | LIM |  |  | 650 | 13.0078 | 13.0078 | 13.0078 | 9.9609 | 11.0156 | 14.5312 | 15 | 18.0469 | 19.1016 | LIM | LIM | LIM | LIM | LIM | LIM | LIM
|  | 800 | 13.0078 | 13.0078 | 13.0078 | 9.9609 | 9.9609 | 13.9453 | 13.9453 | 18.0469 | 20.1562 | LIM | LIM | LIM | LIM | LIM | LIM | LIM |  |  | 800 | 13.0078 | 13.0078 | 13.0078 | 9.9609 | 9.9609 | 13.9453 | 13.9453 | 18.0469 | 20.1562 | LIM | LIM | LIM | LIM | LIM | LIM | LIM
|  | 1000 | 9.9609 | 9.9609 | 9.9609 | 9.9609 | 9.9609 | 13.9453 | 13.9453 | 18.0469 | 20.9766 | 20.9766 | LIM | LIM | LIM | LIM | LIM | LIM |  |  | 1000 | 9.9609 | 9.9609 | 9.9609 | 9.9609 | 9.9609 | 13.9453 | 13.9453 | 18.0469 | 20.9766 | 20.9766 | LIM | LIM | LIM | LIM | LIM | LIM
|  | 1200 | 9.4922 | 9.4922 | 9.4922 | 9.9609 | 11.0156 | 13.0078 | 13.9453 | 18.0469 | 20.9766 | 20.9766 | LIM | LIM | LIM | LIM | LIM | LIM |  |  | 1200 | 9.4922 | 9.4922 | 9.4922 | 9.9609 | 11.0156 | 13.0078 | 13.9453 | 18.0469 | 20.9766 | 20.9766 | LIM | LIM | LIM | LIM | LIM | LIM
|  | 1400 | 9.4922 | 9.4922 | 9.9609 | 10.8984 | 11.6016 | 14.5312 | 16.9922 | 22.0312 | 22.0312 | 22.0312 | 22.0312 | LIM | LIM | LIM | LIM | LIM |  |  | 1400 | 9.4922 | 9.4922 | 9.9609 | 10.8984 | 11.6016 | 14.5312 | 16.9922 | 22.0312 | 22.0312 | 22.0312 | 22.0312 | LIM | LIM | LIM | LIM | LIM
|  | 1550 | 9.4922 | 9.4922 | 9.4922 | 9.9609 | 11.9531 | 18.0469 | 22.9688 | 26.0156 | 26.0156 | 26.0156 | 30 | LIM | LIM | LIM | LIM | LIM |  |  | 1550 | 9.4922 | 9.4922 | 9.4922 | 9.9609 | 11.9531 | 18.0469 | 22.9688 | 26.0156 | 26.0156 | 26.0156 | 30 | LIM | LIM | LIM | LIM | LIM
|  | 1700 | 9.4922 | 9.4922 | 9.9609 | 10.6641 | 16.0547 | 24.0234 | 28.0078 | 35.0391 | 37.9688 | 39.9609 | 45 | LIM | LIM | LIM | LIM | LIM |  |  | 1700 | 9.4922 | 9.4922 | 9.9609 | 10.6641 | 16.0547 | 24.0234 | 28.0078 | 35.0391 | 37.9688 | 39.9609 | 45 | LIM | LIM | LIM | LIM | LIM
|  | 1800 | 9.4922 | 9.4922 | 9.9609 | 11.0156 | 20.0391 | 28.0078 | 35.0391 | 41.25 | 43.0078 | 46.4062 | 48.1641 | LIM | LIM | LIM | LIM | LIM |  |  | 1800 | 9.4922 | 9.4922 | 9.9609 | 11.0156 | 20.0391 | 28.0078 | 35.0391 | 41.25 | 43.0078 | 46.4062 | 48.1641 | LIM | LIM | LIM | LIM | LIM
|  | 2000 | 9.9609 | 11.4844 | 13.4766 | 13.4766 | 22.9688 | 28.9453 | 39.0234 | 45 | 46.9922 | 47.6953 | 50.9766 | LIM | LIM | LIM | LIM | LIM |  |  | 2000 | 9.9609 | 11.4844 | 13.4766 | 13.4766 | 22.9688 | 28.9453 | 39.0234 | 45 | 46.9922 | 47.6953 | 50.9766 | LIM | LIM | LIM | LIM | LIM
|  | 2200 | 9.9609 | 13.4766 | 16.9922 | 18.0469 | 26.0156 | 37.9688 | 43.9453 | 54.0234 | 54.4922 | 54.4922 | 54.9609 | LIM | LIM | LIM | LIM | LIM |  |  | 2200 | 9.9609 | 13.4766 | 16.9922 | 18.0469 | 26.0156 | 37.9688 | 43.9453 | 54.0234 | 54.4922 | 54.4922 | 54.9609 | LIM | LIM | LIM | LIM | LIM
|  | 2400 | 9.9609 | 12.5391 | 13.0078 | 15 | 26.0156 | 37.0312 | 46.9922 | 54.4922 | 54.4922 | 54.4922 | 54.9609 | LIM | LIM | LIM | LIM | LIM |  |  | 2400 | 9.9609 | 12.5391 | 13.0078 | 15 | 26.0156 | 37.0312 | 46.9922 | 54.4922 | 54.4922 | 54.4922 | 54.9609 | LIM | LIM | LIM | LIM | LIM
|  | 2600 | 9.9609 | 12.5391 | 13.0078 | 15 | 22.0312 | 35.5078 | 43.9453 | 54.4922 | 54.4922 | 54.4922 | LIM | LIM | LIM | LIM | LIM | LIM |  |  | 2600 | 9.9609 | 12.5391 | 13.0078 | 15 | 22.0312 | 35.5078 | 43.9453 | 54.4922 | 54.4922 | 54.4922 | LIM | LIM | LIM | LIM | LIM | LIM
|  | 2800 | 9.9609 | 11.0156 | 11.9531 | 16.0547 | 22.0312 | 35.9766 | 43.0078 | 52.9688 | 54.4922 | 54.4922 | LIM | LIM | LIM | LIM | LIM | LIM |  |  | 2800 | 9.9609 | 11.0156 | 11.9531 | 16.0547 | 22.0312 | 35.9766 | 43.0078 | 52.9688 | 54.4922 | 54.4922 | LIM | LIM | LIM | LIM | LIM | LIM
|  | 2900 | 9.9609 | 11.9531 | 11.9531 | 16.9922 | 20.0391 | 30 | 41.0156 | 45.4688 | 52.0312 | 52.0312 | LIM | LIM | LIM | LIM | LIM | LIM |  |  | 2900 | 9.9609 | 11.9531 | 11.9531 | 16.9922 | 20.0391 | 30 | 41.0156 | 45.4688 | 52.0312 | 52.0312 | LIM | LIM | LIM | LIM | LIM | LIM
|  | 3000 | 9.9609 | 11.0156 | 11.9531 | 13.0078 | 13.9453 | 22.9688 | 35.9766 | 43.9453 | 48.9844 | 48.9844 | 49.5703 | LIM | LIM | LIM | LIM | LIM |  |  | 3000 | 9.9609 | 11.0156 | 11.9531 | 13.0078 | 13.9453 | 22.9688 | 35.9766 | 43.9453 | 48.9844 | 48.9844 | 49.5703 | LIM | LIM | LIM | LIM | LIM
|  | 3200 | 9.9609 | 11.0156 | 11.9531 | 13.0078 | 13.9453 | 16.9922 | 24.0234 | 33.0469 | 39.9609 | 39.9609 | LIM | LIM | LIM | LIM | LIM | LIM |  |  | 3200 | 9.9609 | 11.0156 | 11.9531 | 13.0078 | 13.9453 | 16.9922 | 24.0234 | 33.0469 | 39.9609 | 39.9609 | LIM | LIM | LIM | LIM | LIM | LIM
|  | 3300 | 9.9609 | 11.0156 | 11.9531 | 13.0078 | 13.9453 | 16.0547 | 22.9688 | 31.9922 | 39.9609 | LIM | LIM | LIM | LIM | LIM | LIM | LIM |  |  | 3300 | 9.9609 | 11.0156 | 11.9531 | 13.0078 | 13.9453 | 16.0547 | 22.9688 | 31.9922 | 39.9609 | LIM | LIM | LIM | LIM | LIM | LIM | LIM
|  | 3500 | 9.9609 | 11.0156 | 11.9531 | 13.0078 | 13.9453 | 15 | 22.0312 | 31.0547 | LIM | LIM | LIM | LIM | LIM | LIM | LIM | LIM |  |  | 3500 | 9.9609 | 11.0156 | 11.9531 | 13.0078 | 13.9453 | 15 | 22.0312 | 31.0547 | LIM | LIM | LIM | LIM | LIM | LIM | LIM | LIM
| Input - Post Timing |  | mm3 | [16 empty] | Input - Post Timing |  | mm3
|  |  | 0 | 10 | 20 | 30 | 45 | 55 | 65 | 75 | 85 | 95 | 110 | 120 | 125 | 130 | 135 | 140 |  |  |  | 0 | 10 | 20 | 30 | 45 | 55 | 65 | 75 | 85 | 95 | 110 | 120 | 125 | 130 | 135 | 140
| RPM | 620 | 0 | 0 | 0 | 0 | 0 | 0 | 0 | 0 | 0 | LIM | LIM | LIM | LIM | LIM | LIM | LIM |  | RPM | 620 | 0 | 0 | 0 | 0 | 0 | 0 | 0 | 0 | 0 | LIM | LIM | LIM | LIM | LIM | LIM | LIM
|  | 650 | 7.9688 | 7.9688 | 7.9688 | 7.9688 | 7.9688 | 7.9688 | 7.9688 | 7.9688 | 0 | LIM | LIM | LIM | LIM | LIM | LIM | LIM |  |  | 650 | 7.9688 | 7.9688 | 7.9688 | 7.9688 | 7.9688 | 7.9688 | 7.9688 | 7.9688 | 0 | LIM | LIM | LIM | LIM | LIM | LIM | LIM
|  | 800 | 7.9688 | 7.9688 | 7.9688 | 7.9688 | 7.9688 | 7.9688 | 7.9688 | 7.9688 | 0 | LIM | LIM | LIM | LIM | LIM | LIM | LIM |  |  | 800 | 7.9688 | 7.9688 | 7.9688 | 7.9688 | 7.9688 | 7.9688 | 7.9688 | 7.9688 | 0 | LIM | LIM | LIM | LIM | LIM | LIM | LIM
|  | 1000 | 11.0156 | 11.0156 | 11.0156 | 11.0156 | 11.0156 | 11.0156 | 11.0156 | 11.0156 | 0 | 0 | LIM | LIM | LIM | LIM | LIM | LIM |  |  | 1000 | 11.0156 | 11.0156 | 11.0156 | 11.0156 | 11.0156 | 11.0156 | 11.0156 | 11.0156 | 0 | 0 | LIM | LIM | LIM | LIM | LIM | LIM
|  | 1200 | 13.4766 | 13.4766 | 13.4766 | 13.4766 | 13.4766 | 13.4766 | 13.4766 | 13.4766 | 0 | 0 | LIM | LIM | LIM | LIM | LIM | LIM |  |  | 1200 | 13.4766 | 13.4766 | 13.4766 | 13.4766 | 13.4766 | 13.4766 | 13.4766 | 13.4766 | 0 | 0 | LIM | LIM | LIM | LIM | LIM | LIM
|  | 1400 | 14.0625 | 14.0625 | 14.0625 | 14.0625 | 14.0625 | 14.0625 | 14.0625 | 14.0625 | 0 | 0 | 0 | LIM | LIM | LIM | LIM | LIM |  |  | 1400 | 14.0625 | 14.0625 | 14.0625 | 14.0625 | 14.0625 | 14.0625 | 14.0625 | 14.0625 | 0 | 0 | 0 | LIM | LIM | LIM | LIM | LIM
|  | 1550 | 14.6484 | 14.6484 | 14.6484 | 14.6484 | 14.6484 | 14.6484 | 14.6484 | 14.6484 | 0 | 0 | 0 | LIM | LIM | LIM | LIM | LIM |  |  | 1550 | 14.6484 | 14.6484 | 14.6484 | 14.6484 | 14.6484 | 14.6484 | 14.6484 | 14.6484 | 0 | 0 | 0 | LIM | LIM | LIM | LIM | LIM
|  | 1700 | 15.2344 | 15.2344 | 15.2344 | 15.2344 | 15.2344 | 15.2344 | 15.2344 | 15.2344 | 0 | 0 | 0 | LIM | LIM | LIM | LIM | LIM |  |  | 1700 | 15.2344 | 15.2344 | 15.2344 | 15.2344 | 15.2344 | 15.2344 | 15.2344 | 15.2344 | 0 | 0 | 0 | LIM | LIM | LIM | LIM | LIM
|  | 1800 | 15.4688 | 15.4688 | 15.4688 | 15.4688 | 15.4688 | 15.4688 | 15.4688 | 15.4688 | 0 | 0 | 0 | LIM | LIM | LIM | LIM | LIM |  |  | 1800 | 15.4688 | 15.4688 | 15.4688 | 15.4688 | 15.4688 | 15.4688 | 15.4688 | 15.4688 | 0 | 0 | 0 | LIM | LIM | LIM | LIM | LIM
|  | 2000 | 15.4688 | 15.4688 | 15.4688 | 15.4688 | 15.4688 | 15.4688 | 15.4688 | 15.4688 | 0 | 0 | 0 | LIM | LIM | LIM | LIM | LIM |  |  | 2000 | 15.4688 | 15.4688 | 15.4688 | 15.4688 | 15.4688 | 15.4688 | 15.4688 | 15.4688 | 0 | 0 | 0 | LIM | LIM | LIM | LIM | LIM
|  | 2200 | 15.4688 | 15.4688 | 15.4688 | 15.4688 | 15.4688 | 15.4688 | 15.4688 | 0 | 0 | 0 | 0 | LIM | LIM | LIM | LIM | LIM |  |  | 2200 | 15.4688 | 15.4688 | 15.4688 | 15.4688 | 15.4688 | 15.4688 | 15.4688 | 0 | 0 | 0 | 0 | LIM | LIM | LIM | LIM | LIM
|  | 2400 | 15.4688 | 15.4688 | 15.4688 | 15.4688 | 15.4688 | 15.4688 | 15.4688 | 7.9688 | 7.9688 | 7.9688 | 7.9688 | LIM | LIM | LIM | LIM | LIM |  |  | 2400 | 15.4688 | 15.4688 | 15.4688 | 15.4688 | 15.4688 | 15.4688 | 15.4688 | 7.9688 | 7.9688 | 7.9688 | 7.9688 | LIM | LIM | LIM | LIM | LIM
|  | 2600 | 15.4688 | 15.4688 | 15.4688 | 15.4688 | 15.4688 | 15.4688 | 15.4688 | 7.9688 | 12.5391 | 12.5391 | LIM | LIM | LIM | LIM | LIM | LIM |  |  | 2600 | 15.4688 | 15.4688 | 15.4688 | 15.4688 | 15.4688 | 15.4688 | 15.4688 | 7.9688 | 12.5391 | 12.5391 | LIM | LIM | LIM | LIM | LIM | LIM
|  | 2800 | 0 | 1.9922 | 3.9844 | 5.9766 | 7.9688 | 7.9688 | 7.9688 | 7.9688 | 13.4766 | 13.4766 | LIM | LIM | LIM | LIM | LIM | LIM |  |  | 2800 | 0 | 1.9922 | 3.9844 | 5.9766 | 7.9688 | 7.9688 | 7.9688 | 7.9688 | 13.4766 | 13.4766 | LIM | LIM | LIM | LIM | LIM | LIM
|  | 2900 | 0 | 1.9922 | 3.9844 | 5.9766 | 7.9688 | 7.9688 | 7.9688 | 7.9688 | 13.9453 | 13.9453 | LIM | LIM | LIM | LIM | LIM | LIM |  |  | 2900 | 0 | 1.9922 | 3.9844 | 5.9766 | 7.9688 | 7.9688 | 7.9688 | 7.9688 | 13.9453 | 13.9453 | LIM | LIM | LIM | LIM | LIM | LIM
|  | 3000 | 0 | 0 | 0 | 0 | 0 | 0 | 0 | 0 | 14.4141 | 14.4141 | 14.4141 | LIM | LIM | LIM | LIM | LIM |  |  | 3000 | 0 | 0 | 0 | 0 | 0 | 0 | 0 | 0 | 14.4141 | 14.4141 | 14.4141 | LIM | LIM | LIM | LIM | LIM
|  | 3200 | 0 | 0 | 0 | 0 | 0 | 0 | 0 | 0 | 15.4688 | 15.4688 | LIM | LIM | LIM | LIM | LIM | LIM |  |  | 3200 | 0 | 0 | 0 | 0 | 0 | 0 | 0 | 0 | 15.4688 | 15.4688 | LIM | LIM | LIM | LIM | LIM | LIM
|  | 3300 | 0 | 0 | 0 | 0 | 0 | 0 | 0 | 0 | 15.9375 | LIM | LIM | LIM | LIM | LIM | LIM | LIM |  |  | 3300 | 0 | 0 | 0 | 0 | 0 | 0 | 0 | 0 | 15.9375 | LIM | LIM | LIM | LIM | LIM | LIM | LIM
|  | 3500 | 0 | 0 | 0 | 0 | 0 | 0 | 0 | 0 | LIM | LIM | LIM | LIM | LIM | LIM | LIM | LIM |  |  | 3500 | 0 | 0 | 0 | 0 | 0 | 0 | 0 | 0 | LIM | LIM | LIM | LIM | LIM | LIM | LIM | LIM
| Input - Fuel Pressure |  | mm3 | [16 empty] | Input - Fuel Pressure |  | mm3
|  |  | 0 | 10 | 20 | 30 | 45 | 55 | 65 | 75 | 85 | 95 | 110 | 120 | 125 | 130 | 135 | 140 |  |  |  | 0 | 10 | 20 | 30 | 45 | 55 | 65 | 75 | 85 | 95 | 110 | 120 | 125 | 130 | 135 | 140
| RPM | 400 | 34.9896 | 34.9896 | 40.016 | 40.016 | 50.02 | 50.02 | 54.9976 | 60.024 | 61 | LIM | LIM | LIM | LIM | LIM | LIM | LIM |  | RPM | 400 | 34.9896 | 34.9896 | 40.016 | 40.016 | 50.02 | 50.02 | 54.9976 | 60.024 | 61 | LIM | LIM | LIM | LIM | LIM | LIM | LIM
|  | 600 | 34.9896 | 34.9896 | 40.016 | 44.9936 | 60.024 | 60.024 | 65.0016 | 69.9792 | 71.004 | LIM | LIM | LIM | LIM | LIM | LIM | LIM |  |  | 600 | 34.9896 | 34.9896 | 40.016 | 44.9936 | 60.024 | 60.024 | 65.0016 | 69.9792 | 71.004 | LIM | LIM | LIM | LIM | LIM | LIM | LIM
|  | 650 | 42.9928 | 42.9928 | 42.9928 | 50.02 | 65.0016 | 69.9792 | 75.0056 | 75.0056 | 79.9832 | LIM | LIM | LIM | LIM | LIM | LIM | LIM |  |  | 650 | 42.9928 | 42.9928 | 42.9928 | 50.02 | 65.0016 | 69.9792 | 75.0056 | 75.0056 | 79.9832 | LIM | LIM | LIM | LIM | LIM | LIM | LIM
|  | 800 | 44.9936 | 48.0192 | 48.0192 | 60.024 | 63.9768 | 71.004 | 75.9816 | 81.008 | 85.9856 | LIM | LIM | LIM | LIM | LIM | LIM | LIM |  |  | 800 | 44.9936 | 48.0192 | 48.0192 | 60.024 | 63.9768 | 71.004 | 75.9816 | 81.008 | 85.9856 | LIM | LIM | LIM | LIM | LIM | LIM | LIM
|  | 1000 | 50.02 | 58.0232 | 54.9976 | 67.9784 | 85.0096 | 85.0096 | 87.0104 | 91.012 | 95.0136 | 99.0152 | LIM | LIM | LIM | LIM | LIM | LIM |  |  | 1000 | 50.02 | 58.0232 | 54.9976 | 67.9784 | 85.0096 | 85.0096 | 87.0104 | 91.012 | 95.0136 | 99.0152 | LIM | LIM | LIM | LIM | LIM | LIM
|  | 1200 | 54.0216 | 54.0216 | 65.9776 | 79.9832 | 105.0176 | 102.48 | 87.9864 | 87.0104 | 87.9864 | 89.0112 | LIM | LIM | LIM | LIM | LIM | LIM |  |  | 1200 | 54.0216 | 54.0216 | 65.9776 | 79.9832 | 105.0176 | 102.48 | 87.9864 | 87.0104 | 87.9864 | 89.0112 | LIM | LIM | LIM | LIM | LIM | LIM
|  | 1400 | 58.0232 | 58.0232 | 77.0064 | 89.9872 | 123.0248 | 119.9992 | 107.0184 | 103.9928 | 103.0168 | 101.016 | 99.0152 | LIM | LIM | LIM | LIM | LIM |  |  | 1400 | 58.0232 | 58.0232 | 77.0064 | 89.9872 | 123.0248 | 119.9992 | 107.0184 | 103.9928 | 103.0168 | 101.016 | 99.0152 | LIM | LIM | LIM | LIM | LIM
|  | 1600 | 65.0016 | 69.9792 | 85.9856 | 103.9928 | 128.0024 | 128.0024 | 117.9984 | 101.992 | 99.9912 | 99.0152 | 103.0168 | LIM | LIM | LIM | LIM | LIM |  |  | 1600 | 65.0016 | 69.9792 | 85.9856 | 103.9928 | 128.0024 | 128.0024 | 117.9984 | 101.992 | 99.9912 | 99.0152 | 103.0168 | LIM | LIM | LIM | LIM | LIM
|  | 1800 | 79.9832 | 89.9872 | 95.9896 | 105.0176 | 132.004 | 122 | 111.996 | 109.9952 | 109.0192 | 107.9944 | 113.0208 | LIM | LIM | LIM | LIM | LIM |  |  | 1800 | 79.9832 | 89.9872 | 95.9896 | 105.0176 | 132.004 | 122 | 111.996 | 109.9952 | 109.0192 | 107.9944 | 113.0208 | LIM | LIM | LIM | LIM | LIM
|  | 2000 | 95.0136 | 97.0144 | 109.9952 | 115.9976 | 134.9808 | 134.9808 | 130.0032 | 126.9776 | 124.9768 | 115.0216 | 109.9952 | LIM | LIM | LIM | LIM | LIM |  |  | 2000 | 95.0136 | 97.0144 | 109.9952 | 115.9976 | 134.9808 | 134.9808 | 130.0032 | 126.9776 | 124.9768 | 115.0216 | 109.9952 | LIM | LIM | LIM | LIM | LIM
|  | 2200 | 99.9912 | 105.0176 | 115.9976 | 124.9768 | 134.9808 | 134.9808 | 134.9808 | 130.0032 | 126.9776 | 122.488 | 115.0216 | LIM | LIM | LIM | LIM | LIM |  |  | 2200 | 99.9912 | 105.0176 | 115.9976 | 124.9768 | 134.9808 | 134.9808 | 134.9808 | 130.0032 | 126.9776 | 122.488 | 115.0216 | LIM | LIM | LIM | LIM | LIM
|  | 2400 | 105.0176 | 109.9952 | 115.9976 | 134.9808 | 126.9776 | 119.9992 | 119.9992 | 119.9992 | 115.0216 | 117.5104 | 119.9992 | LIM | LIM | LIM | LIM | LIM |  |  | 2400 | 105.0176 | 109.9952 | 115.9976 | 134.9808 | 126.9776 | 119.9992 | 119.9992 | 119.9992 | 115.0216 | 117.5104 | 119.9992 | LIM | LIM | LIM | LIM | LIM
|  | 2600 | 109.9952 | 115.0216 | 115.0216 | 124.0008 | 126.9776 | 121.024 | 119.9992 | 119.9992 | 119.9992 | 119.0232 | LIM | LIM | LIM | LIM | LIM | LIM |  |  | 2600 | 109.9952 | 115.0216 | 115.0216 | 124.0008 | 126.9776 | 121.024 | 119.9992 | 119.9992 | 119.9992 | 119.0232 | LIM | LIM | LIM | LIM | LIM | LIM
|  | 2700 | 115.0216 | 119.9992 | 113.9968 | 122.976 | 132.98 | 130.9792 | 127.5144 | 124.9768 | 124.9768 | 127.5144 | LIM | LIM | LIM | LIM | LIM | LIM |  |  | 2700 | 115.0216 | 119.9992 | 113.9968 | 122.976 | 132.98 | 130.9792 | 127.5144 | 124.9768 | 124.9768 | 127.5144 | LIM | LIM | LIM | LIM | LIM | LIM
|  | 2800 | 119.9992 | 119.9992 | 134.9808 | 121.024 | 136.0056 | 142.984 | 140.0072 | 134.9808 | 134.9808 | 137.5184 | LIM | LIM | LIM | LIM | LIM | LIM |  |  | 2800 | 119.9992 | 119.9992 | 134.9808 | 121.024 | 136.0056 | 142.984 | 140.0072 | 134.9808 | 134.9808 | 137.5184 | LIM | LIM | LIM | LIM | LIM | LIM
|  | 2900 | 115.0216 | 115.0216 | 119.9992 | 130.0032 | 140.0072 | 154.9888 | 150.0112 | 150.0112 | 150.0112 | 154.9888 | LIM | LIM | LIM | LIM | LIM | LIM |  |  | 2900 | 115.0216 | 115.0216 | 119.9992 | 130.0032 | 140.0072 | 154.9888 | 150.0112 | 150.0112 | 150.0112 | 154.9888 | LIM | LIM | LIM | LIM | LIM | LIM
|  | 3000 | 109.9952 | 109.9952 | 140.0072 | 140.0072 | 150.0112 | 160.0152 | 160.0152 | 160.0152 | 160.0152 | 160.0152 | 160.0152 | LIM | LIM | LIM | LIM | LIM |  |  | 3000 | 109.9952 | 109.9952 | 140.0072 | 140.0072 | 150.0112 | 160.0152 | 160.0152 | 160.0152 | 160.0152 | 160.0152 | 160.0152 | LIM | LIM | LIM | LIM | LIM
|  | 3200 | 109.9952 | 109.9952 | 140.0072 | 140.0072 | 154.9888 | 160.0152 | 160.0152 | 160.0152 | 160.0152 | 160.0152 | LIM | LIM | LIM | LIM | LIM | LIM |  |  | 3200 | 109.9952 | 109.9952 | 140.0072 | 140.0072 | 154.9888 | 160.0152 | 160.0152 | 160.0152 | 160.0152 | 160.0152 | LIM | LIM | LIM | LIM | LIM | LIM
|  | 3500 | 109.9952 | 109.9952 | 130.0032 | 140.0072 | 150.0112 | 150.0112 | 150.0112 | 150.0112 | LIM | LIM | LIM | LIM | LIM | LIM | LIM | LIM |  |  | 3500 | 109.9952 | 109.9952 | 130.0032 | 140.0072 | 150.0112 | 150.0112 | 150.0112 | 150.0112 | LIM | LIM | LIM | LIM | LIM | LIM | LIM | LIM

## Timing Chart Mod
User Control |  |  | All Reference to TDC
RPM | MM3 |  | Pilot Timing | End of Pilot | Main Timing | End of Main | Post Timing | End of Post
800 | 25 |  | 7.5391 | 6.3523 | -3.9453 | -7.096 | 0 | 0
|  |  |  | 0 | 10 | 20 | 30 | 40 | 50 | 60 | 70 | 80 | 90 | 100 | 110 | 120 | 130 | 140 | 150 | 160 | 170 | 180 | 190 | 200 | 210 | 220 | 230 | 240 | 250 | 260 | 270 | 280 | 290 | 300 | 310 | 320 | 330 | 340 | 350 | 360
|  | Circle | x | 1 | 0.98481 | 0.93969 | 0.86603 | 0.76604 | 0.64279 | 0.5 | 0.34202 | 0.17365 | 6.1257e-17 | -0.17365 | -0.34202 | -0.5 | -0.64279 | -0.76604 | -0.86603 | -0.93969 | -0.98481 | -1 | -0.98481 | -0.93969 | -0.86603 | -0.76604 | -0.64279 | -0.5 | -0.34202 | -0.17365 | -1.8377e-16 | 0.17365 | 0.34202 | 0.5 | 0.64279 | 0.76604 | 0.86603 | 0.93969 | 0.98481 | 1
|  |  | y | 0 | 0.17365 | 0.34202 | 0.5 | 0.64279 | 0.76604 | 0.86603 | 0.93969 | 0.98481 | 1 | 0.98481 | 0.93969 | 0.86603 | 0.76604 | 0.64279 | 0.5 | 0.34202 | 0.17365 | 1.2251e-16 | -0.17365 | -0.34202 | -0.5 | -0.64279 | -0.76604 | -0.86603 | -0.93969 | -0.98481 | -1 | -0.98481 | -0.93969 | -0.86603 | -0.76604 | -0.64279 | -0.5 | -0.34202 | -0.17365 | -2.4503e-16
|  | Pilot | x | 6.3523 0: 0; -3.9453 10: -0.1312; -7.096 20: -0.11064; 0 30: 0
|  |  | y | 6.3523 0: 0; -3.9453 10: 0.99136; -7.096 20: 0.99386; 0 30: 0
|  | Main | x | 6.3523 0: 0; -3.9453 10: 0.068804; -7.096 20: 0.12353; 0 30: 0
|  |  | y | 6.3523 0: 0; -3.9453 10: 0.99763; -7.096 20: 0.99234; 0 30: 0
|  | Post | x | 6.3523 0: 0; -3.9453 10: 6.1257e-17; -7.096 20: 6.1257e-17; 0 30: 0
|  |  | y | 6.3523 0: 0; -3.9453 10: 1; -7.096 20: 1; 0 30: 0
|  | TDC | x | 6.3523 0: 0; -3.9453 10: 0
|  |  | y | 6.3523 0: 0; -3.9453 10: 1

## Timing Chart Stock
User Control |  |  | All Reference to TDC
RPM | MM3 |  | Pilot Timing | End of Pilot | Main Timing | End of Main | Post Timing | End of Post
800 | 25 |  | 7.5391 | 6.3523 | -3.9453 | -7.096 | 0 | 0
|  |  |  | 0 | 10 | 20 | 30 | 40 | 50 | 60 | 70 | 80 | 90 | 100 | 110 | 120 | 130 | 140 | 150 | 160 | 170 | 180 | 190 | 200 | 210 | 220 | 230 | 240 | 250 | 260 | 270 | 280 | 290 | 300 | 310 | 320 | 330 | 340 | 350 | 360
|  | Circle | x | 1 | 0.98481 | 0.93969 | 0.86603 | 0.76604 | 0.64279 | 0.5 | 0.34202 | 0.17365 | 6.1257e-17 | -0.17365 | -0.34202 | -0.5 | -0.64279 | -0.76604 | -0.86603 | -0.93969 | -0.98481 | -1 | -0.98481 | -0.93969 | -0.86603 | -0.76604 | -0.64279 | -0.5 | -0.34202 | -0.17365 | -1.8377e-16 | 0.17365 | 0.34202 | 0.5 | 0.64279 | 0.76604 | 0.86603 | 0.93969 | 0.98481 | 1
|  |  | y | 0 | 0.17365 | 0.34202 | 0.5 | 0.64279 | 0.76604 | 0.86603 | 0.93969 | 0.98481 | 1 | 0.98481 | 0.93969 | 0.86603 | 0.76604 | 0.64279 | 0.5 | 0.34202 | 0.17365 | 1.2251e-16 | -0.17365 | -0.34202 | -0.5 | -0.64279 | -0.76604 | -0.86603 | -0.93969 | -0.98481 | -1 | -0.98481 | -0.93969 | -0.86603 | -0.76604 | -0.64279 | -0.5 | -0.34202 | -0.17365 | -2.4503e-16
|  | Pilot | x | 6.3523 0: 0; -3.9453 10: -0.1312; -7.096 20: -0.11064; 0 30: 0
|  |  | y | 6.3523 0: 0; -3.9453 10: 0.99136; -7.096 20: 0.99386; 0 30: 0
|  | Main | x | 6.3523 0: 0; -3.9453 10: 0.068804; -7.096 20: 0.12353; 0 30: 0
|  |  | y | 6.3523 0: 0; -3.9453 10: 0.99763; -7.096 20: 0.99234; 0 30: 0
|  | Post | x | 6.3523 0: 0; -3.9453 10: 6.1257e-17; -7.096 20: 6.1257e-17; 0 30: 0
|  |  | y | 6.3523 0: 0; -3.9453 10: 1; -7.096 20: 1; 0 30: 0
|  | TDC | x | 6.3523 0: 0; -3.9453 10: 0
|  |  | y | 6.3523 0: 0; -3.9453 10: 1

## Main Time Calc
Base Timing BTDC |  | mm3 | [15 empty] | Stock - Static Deg BTDC |  | mm3
|  | 0 | 10 | 20 | 30 | 45 | 55 | 65 | 75 | 85 | 95 | 110 | 120 | 125 | 130 | 135 | 140 |  |  | 0 | 10 | 20 | 30 | 45 | 55 | 65 | 75 | 85 | 95 | 110 | 120 | 125 | 130 | 135 | 140
RPM | 620 | -3.0078 | -3.0078 | -3.0078 | -3.0078 | -5 | -8.8672 | -12.0312 | -12.0312 | -12.0312 | -12.0312 | -8.0469 | 0.039063 | 0.039063 | 0.039063 | 0.039063 | 0.039063 | RPM | 620 | -3.0078 | -3.0078 | -3.0078 | -3.0078 | -5 | -8.8672 | -12.0312 | -12.0312 | -12.0312 | -12.0312 | -8.0469 | 0.039063 | 0.039063 | 0.039063 | 0.039063 | 0.039063
| 650 | -3.9453 | -4.5312 | -4.5312 | -5 | -8.5156 | -9.9219 | -11.0938 | -11.4453 | -12.2656 | -12.7344 | -12.7344 | -12.7344 | -12.7344 | -12.7344 | -12.7344 | -12.7344 |  | 650 | -3.9453 | -4.5312 | -4.5312 | -5 | -8.5156 | -9.9219 | -11.0938 | -11.4453 | -12.2656 | -12.7344 | -12.7344 | -12.7344 | -12.7344 | -12.7344 | -12.7344 | -12.7344
| 800 | -3.9453 | -3.9453 | -3.9453 | -3.9453 | -6.9922 | -10.0391 | -10.7422 | -11.4453 | -12.2656 | -12.7344 | -12.7344 | -12.7344 | -12.7344 | -12.7344 | -12.7344 | -12.7344 |  | 800 | -3.9453 | -3.9453 | -3.9453 | -3.9453 | -6.9922 | -10.0391 | -10.7422 | -11.4453 | -12.2656 | -12.7344 | -12.7344 | -12.7344 | -12.7344 | -12.7344 | -12.7344 | -12.7344
| 1000 | 2.5 | 2.5 | 2.0312 | 0.97656 | -3.9453 | -8.9844 | -9.9219 | -10.0391 | -10.1562 | -10.3906 | -10.625 | -10.7422 | -10.8594 | -10.8594 | -10.9766 | -11.0938 |  | 1000 | 2.5 | 2.5 | 2.0312 | 0.97656 | -3.9453 | -8.9844 | -9.9219 | -10.0391 | -10.1562 | -10.3906 | -10.625 | -10.7422 | -10.8594 | -10.8594 | -10.9766 | -11.0938
| 1200 | 8.0078 | 7.8906 | 7.1875 | 4.9609 | -1.7188 | -5 | -6.5234 | -6.7578 | -6.7578 | -7.2266 | -7.9297 | -8.3984 | -8.6328 | -8.8672 | -8.9844 | -9.2188 |  | 1200 | 8.0078 | 7.8906 | 7.1875 | 4.9609 | -1.7188 | -5 | -6.5234 | -6.7578 | -6.7578 | -7.2266 | -7.9297 | -8.3984 | -8.6328 | -8.8672 | -8.9844 | -9.2188
| 1400 | 8.0078 | 7.8906 | 7.1875 | 6.9531 | 2.0312 | -2.5391 | -5 | -4.6484 | -4.6484 | -4.6484 | -4.1797 | -4.1797 | -4.2969 | -4.2969 | -4.2969 | -4.2969 |  | 1400 | 8.0078 | 7.8906 | 7.1875 | 6.9531 | 2.0312 | -2.5391 | -5 | -4.6484 | -4.6484 | -4.6484 | -4.1797 | -4.1797 | -4.2969 | -4.2969 | -4.2969 | -4.2969
| 1550 | 8.0078 | 7.8906 | 7.1875 | 6.9531 | 1.6797 | -0.3125 | -3.0078 | -4.7656 | -4.6484 | -4.4141 | -4.8828 | -5.4688 | -4.2969 | -4.2969 | -4.2969 | -4.2969 |  | 1550 | 8.0078 | 7.8906 | 7.1875 | 6.9531 | 1.6797 | -0.3125 | -3.0078 | -4.7656 | -4.6484 | -4.4141 | -4.8828 | -5.4688 | -4.2969 | -4.2969 | -4.2969 | -4.2969
| 1700 | 8.0078 | 7.8906 | 8.4766 | 8.9453 | 4.0234 | -0.54688 | -1.4844 | -4.2969 | -4.8828 | -5.4688 | -6.4062 | -7.1094 | -6.0547 | -5.7031 | -5.7031 | -5.7031 |  | 1700 | 8.0078 | 7.8906 | 8.4766 | 8.9453 | 4.0234 | -0.54688 | -1.4844 | -4.2969 | -4.8828 | -5.4688 | -6.4062 | -7.1094 | -6.0547 | -5.7031 | -5.7031 | -5.7031
| 1800 | 8.0078 | 7.8906 | 8.4766 | 8.9453 | 5.5469 | 0.039063 | -1.4844 | -3.4766 | -4.6484 | -5.2344 | -6.5234 | -7.3438 | -6.2891 | -6.2891 | -6.2891 | -6.2891 |  | 1800 | 8.0078 | 7.8906 | 8.4766 | 8.9453 | 5.5469 | 0.039063 | -1.4844 | -3.4766 | -4.6484 | -5.2344 | -6.5234 | -7.3438 | -6.2891 | -6.2891 | -6.2891 | -6.2891
| 2000 | 4.9609 | 4.9609 | 6.9531 | 8.9453 | 5.5469 | 0.50781 | 0.039063 | -1.9531 | -4.4141 | -6.9922 | -7.2266 | -7.2266 | -7.1094 | -7.1094 | -6.2891 | -5.8203 |  | 2000 | 4.9609 | 4.9609 | 6.9531 | 8.9453 | 5.5469 | 0.50781 | 0.039063 | -1.9531 | -4.4141 | -6.9922 | -7.2266 | -7.2266 | -7.1094 | -7.1094 | -6.2891 | -5.8203
| 2200 | 4.4922 | 2.0312 | 0.97656 | 0.039063 | -2.1875 | -3.2422 | -5 | -6.0547 | -8.0469 | -8.0469 | -8.0469 | -6.9922 | -6.0547 | -5.5859 | -4.2969 | -3.8281 |  | 2200 | 4.4922 | 2.0312 | 0.97656 | 0.039063 | -2.1875 | -3.2422 | -5 | -6.0547 | -8.0469 | -8.0469 | -8.0469 | -6.9922 | -6.0547 | -5.5859 | -4.2969 | -3.8281
| 2400 | 4.0234 | 0.039063 | -3.0078 | -5.4688 | -6.9922 | -7.8125 | -8.9844 | -9.4531 | -9.4531 | -8.9844 | -8.0469 | -6.9922 | -5.8203 | -5 | -3.125 | -2.4219 |  | 2400 | 4.0234 | 0.039063 | -3.0078 | -5.4688 | -6.9922 | -7.8125 | -8.9844 | -9.4531 | -9.4531 | -8.9844 | -8.0469 | -6.9922 | -5.8203 | -5 | -3.125 | -2.4219
| 2600 | 2.9688 | -1.0156 | -3.9453 | -5.7031 | -5.5859 | -6.7578 | -6.5234 | -8.9844 | -8.9844 | -8.0469 | -6.9922 | -6.5234 | -3.9453 | -1.9531 | 0.15625 | 0.74219 |  | 2600 | 2.9688 | -1.0156 | -3.9453 | -5.7031 | -5.5859 | -6.7578 | -6.5234 | -8.9844 | -8.9844 | -8.0469 | -6.9922 | -6.5234 | -3.9453 | -1.9531 | 0.15625 | 0.74219
| 2800 | 2.9688 | -1.0156 | -3.7109 | -5.8203 | -6.0547 | -6.6406 | -6.1719 | -8.5156 | -6.9922 | -6.9922 | -6.0547 | -4.5312 | -1.9531 | 2.0312 | 5.4297 | 6.0156 |  | 2800 | 2.9688 | -1.0156 | -3.7109 | -5.8203 | -6.0547 | -6.6406 | -6.1719 | -8.5156 | -6.9922 | -6.9922 | -6.0547 | -4.5312 | -1.9531 | 2.0312 | 5.4297 | 6.0156
| 2900 | -1.9531 | -3.0078 | -3.4766 | -4.2969 | -4.4141 | -5.5859 | -5.4688 | -6.5234 | -6.0547 | -6.0547 | -4.7656 | -1.4844 | 2.0312 | 5.3125 | 8.2422 | 9.1797 |  | 2900 | -1.9531 | -3.0078 | -3.4766 | -4.2969 | -4.4141 | -5.5859 | -5.4688 | -6.5234 | -6.0547 | -6.0547 | -4.7656 | -1.4844 | 2.0312 | 5.3125 | 8.2422 | 9.1797
| 3000 | -1.0156 | -1.0156 | -1.0156 | -3.0078 | -3.4766 | -4.4141 | -5.1172 | -6.0547 | -6.0547 | -5.4688 | -3.9453 | 0.50781 | 2.0312 | 4.2578 | 7.5391 | 8.0078 |  | 3000 | -1.0156 | -1.0156 | -1.0156 | -3.0078 | -3.4766 | -4.4141 | -5.1172 | -6.0547 | -6.0547 | -5.4688 | -3.9453 | 0.50781 | 2.0312 | 4.2578 | 7.5391 | 8.0078
| 3200 | 4.9609 | 2.0312 | 0.039063 | -2.0703 | -3.9453 | -3.9453 | -3.9453 | -3.7109 | -3.7109 | -3.4766 | -0.54688 | 2.5 | 0.97656 | 0.97656 | 2.0312 | 2.0312 |  | 3200 | 4.9609 | 2.0312 | 0.039063 | -2.0703 | -3.9453 | -3.9453 | -3.9453 | -3.7109 | -3.7109 | -3.4766 | -0.54688 | 2.5 | 0.97656 | 0.97656 | 2.0312 | 2.0312
| 3300 | 4.9609 | 2.0312 | 0.039063 | -2.0703 | -3.9453 | -3.9453 | -3.9453 | -3.9453 | -3.9453 | -3.9453 | -0.54688 | 0.039063 | 0.50781 | 0.97656 | 2.0312 | 2.0312 |  | 3300 | 4.9609 | 2.0312 | 0.039063 | -2.0703 | -3.9453 | -3.9453 | -3.9453 | -3.9453 | -3.9453 | -3.9453 | -0.54688 | 0.039063 | 0.50781 | 0.97656 | 2.0312 | 2.0312
| 3500 | 4.9609 | 2.0312 | 0.039063 | -2.0703 | -3.9453 | -3.8281 | -3.8281 | -3.8281 | -3.8281 | -3.8281 | -0.54688 | 0.039063 | 0.50781 | 0.97656 | 2.0312 | 2.0312 |  | 3500 | 4.9609 | 2.0312 | 0.039063 | -2.0703 | -3.9453 | -3.8281 | -3.8281 | -3.8281 | -3.8281 | -3.8281 | -0.54688 | 0.039063 | 0.50781 | 0.97656 | 2.0312 | 2.0312
Calc - Deg BTDC |  | mm3 | [15 empty] | Stock - Static EoM |  | mm3
|  | 0 | 10 | 20 | 30 | 45 | 55 | 65 | 75 | 85 | 95 | 110 | 120 | 125 | 130 | 135 | 140 |  |  | 0 | 10 | 20 | 30 | 45 | 55 | 65 | 75 | 85 | 95 | 110 | 120 | 125 | 130 | 135 | 140
RPM | 620 | -3.0078 | -3.0078 | -3.0078 | -3.0078 | -5 | -8.8672 | -12.0312 | -12.0312 | -12.0312 | -12.0312 | -8.0469 | 0.039063 | 0.039063 | 0.039063 | 0.039063 | 0.039063 | RPM | 620 | -3.0078 | -4.9974 | -5.6341 | -6.0699 | -8.9252 | -13.6877 | -17.5173 | -18.2249 | -18.9354 | -19.6391 | -16.2692 | -8.9727 | -9.3638 | -9.7548 | -10.1458 | -10.5368
| 650 | -3.9453 | -4.5312 | -4.5312 | -5 | -8.5156 | -9.9219 | -11.0938 | -11.4453 | -12.2656 | -12.7344 | -12.7344 | -12.7344 | -12.7344 | -12.7344 | -12.7344 | -12.7344 |  | 650 | -3.9453 | -6.4132 | -7.2039 | -8.0226 | -12.5045 | -14.6964 | -16.5306 | -17.7647 | -19.1611 | -20.502 | -20.687 | -21.4631 | -21.8414 | -22.2197 | -22.5981 | -22.9764
| 800 | -3.9453 | -3.9453 | -3.9453 | -3.9453 | -6.9922 | -10.0391 | -10.7422 | -11.4453 | -12.2656 | -12.7344 | -12.7344 | -12.7344 | -12.7344 | -12.7344 | -12.7344 | -12.7344 |  | 800 | -3.9453 | -6.0517 | -6.9548 | -7.2372 | -11.9549 | -15.853 | -17.3713 | -18.8229 | -20.4445 | -21.6414 | -22.6591 | -23.2798 | -23.6016 | -23.8439 | -24.1419 | -24.4097
| 1000 | 2.5 | 2.5 | 2.0312 | 0.97656 | -3.9453 | -8.9844 | -9.9219 | -10.0391 | -10.1562 | -10.3906 | -10.625 | -10.7422 | -10.8594 | -10.8594 | -10.9766 | -11.0938 |  | 1000 | 2.5 | 0.19665 | -1.3984 | -2.766 | -8.9657 | -15.3326 | -17.5247 | -18.695 | -19.8019 | -20.9323 | -22.5038 | -23.5178 | -24.0208 | -24.4384 | -24.9629 | -25.4771
| 1200 | 8.0078 | 7.8906 | 7.1875 | 4.9609 | -1.7188 | -5 | -6.5234 | -6.7578 | -6.7578 | -7.2266 | -7.9297 | -8.3984 | -8.6328 | -8.8672 | -8.9844 | -9.2188 |  | 1200 | 8.0078 | 4.9912 | 3.517 | 0.98586 | -6.8438 | -11.6753 | -15.5863 | -17.4166 | -18.8724 | -20.7647 | -23.5333 | -25.3981 | -26.2515 | -27.2182 | -27.9456 | -28.9076
| 1400 | 8.0078 | 7.8906 | 7.1875 | 6.9531 | 2.0312 | -2.5391 | -5 | -4.6484 | -4.6484 | -4.6484 | -4.1797 | -4.1797 | -4.2969 | -4.2969 | -4.2969 | -4.2969 |  | 1400 | 8.0078 | 4.6659 | 3.4482 | 2.5932 | -3.2044 | -9.5764 | -14.2565 | -15.7731 | -17.4748 | -19.222 | -21.4253 | -23.2382 | -24.313 | -25.2886 | -26.1261 | -27.1117
| 1550 | 8.0078 | 7.8906 | 7.1875 | 6.9531 | 1.6797 | -0.3125 | -3.0078 | -4.7656 | -4.6484 | -4.4141 | -4.8828 | -5.4688 | -4.2969 | -4.2969 | -4.2969 | -4.2969 |  | 1550 | 8.0078 | 4.624 | 3.3036 | 2.4492 | -3.9642 | -7.8787 | -12.7727 | -17.1994 | -19.0411 | -20.6963 | -23.6242 | -25.6799 | -24.6456 | -25.2934 | -25.9757 | -26.4278
| 1700 | 8.0078 | 7.8906 | 8.4766 | 8.9453 | 4.0234 | -0.54688 | -1.4844 | -4.2969 | -4.8828 | -5.4688 | -6.4062 | -7.1094 | -6.0547 | -5.7031 | -5.7031 | -5.7031 |  | 1700 | 8.0078 | 4.6242 | 4.3824 | 4.148 | -2.0209 | -8.8865 | -12.2088 | -17.6339 | -20.3195 | -22.9189 | -26.2389 | -28.2392 | -27.516 | -27.7086 | -27.8737 | -28.2899
| 1800 | 8.0078 | 7.8906 | 8.4766 | 8.9453 | 5.5469 | 0.039063 | -1.4844 | -3.4766 | -4.6484 | -5.2344 | -6.5234 | -7.3438 | -6.2891 | -6.2891 | -6.2891 | -6.2891 |  | 1800 | 8.0078 | 4.605 | 4.2626 | 3.8851 | -0.75797 | -8.9218 | -13.0205 | -17.2351 | -20.5496 | -23.2407 | -26.9655 | -29.063 | -28.6537 | -29.1957 | -28.8002 | -29.3309
| 2000 | 4.9609 | 4.9609 | 6.9531 | 8.9453 | 5.5469 | 0.50781 | 0.039063 | -1.9531 | -4.4141 | -6.9922 | -6.9473 | -4.7752 | -3.6772 | -5.5287 | -5.103 | -4.4907 |  | 2000 | 4.9609 | 1.4452 | 2.3787 | 3.6691 | -1.3013 | -8.8204 | -11.6265 | -15.9763 | -20.7146 | -26.2759 | -30.2792 | -32.4513 | -33.4322 | -31.5807 | -31.186 | -31.3296
| 2200 | 4.4922 | 2.0312 | 0.97656 | 0.039063 | -2.1875 | -3.2422 | -5 | -6.0547 | -8.0469 | -8.0469 | -5.2619 | -3.9181 | -3.2436 | -3.2047 | -2.8056 | -2.0369 |  | 2200 | 4.4922 | -1.7134 | -3.9349 | -5.5819 | -9.7205 | -13.5033 | -17.4948 | -21.2404 | -25.8017 | -28.492 | -32.785 | -33.0741 | -32.811 | -32.3813 | -31.4913 | -31.7912
| 2400 | 4.0234 | 0.039063 | -3.0078 | -5.4688 | -6.9922 | -7.8125 | -8.9844 | -9.4531 | -9.447 | -7.1509 | -3.6825 | -3.0164 | -1.9553 | -1.5938 | -1.3821 | -0.47505 |  | 2400 | 4.0234 | -3.9815 | -8.3658 | -11.4221 | -15.7171 | -19.8766 | -23.7228 | -26.8844 | -30.0062 | -31.8334 | -34.3644 | -33.9758 | -33.865 | -33.4062 | -31.7429 | -31.9468
| 2600 | 2.9688 | -1.0156 | -3.9453 | -5.7031 | -5.5859 | -6.7578 | -6.5234 | -8.9844 | -8.2925 | -5.4387 | -2.1028 | -1.434 | -0.69224 | 0.0038135 | 0.15625 | 1.2798 |  | 2600 | 2.9688 | -5.2834 | -9.773 | -12.3649 | -15.038 | -19.7627 | -22.4901 | -27.8683 | -30.6919 | -32.6082 | -34.8894 | -35.0894 | -33.2531 | -31.9569 | -29.938 | -30.5376
| 2800 | 2.9688 | -1.0156 | -3.7109 | -5.8203 | -6.0547 | -6.6406 | -6.1719 | -8.5156 | -6.9922 | -5.768 | -1.9515 | -0.87262 | 0.42607 | 2.0312 | 5.4297 | 6.0156 |  | 2800 | 2.9688 | -5.518 | -9.598 | -13.0566 | -15.5664 | -19.1724 | -21.6409 | -27.3407 | -28.6945 | -31.2242 | -34.1032 | -33.6586 | -32.3792 | -29.1012 | -26.9795 | -27.6703
| 2900 | -1.9531 | -3.0078 | -3.4766 | -4.2969 | -4.4141 | -5.5859 | -5.4688 | -6.5234 | -6.0547 | -6.0547 | -3.0555 | -0.40041 | 2.0312 | 5.3125 | 8.2422 | 9.1797 |  | 2900 | -1.9531 | -7.768 | -9.845 | -11.5978 | -13.9593 | -17.7831 | -20.8435 | -24.7744 | -27.1374 | -29.4665 | -31.7101 | -31.084 | -28.8907 | -26.9318 | -25.3244 | -25.7093
| 3000 | -1.0156 | -1.0156 | -1.0156 | -3.0078 | -3.4766 | -4.4141 | -5.1172 | -6.0547 | -6.0547 | -5.4688 | -2.1264 | 0.62027 | 2.0312 | 4.2578 | 7.5391 | 8.0078 |  | 3000 | -1.0156 | -6.0413 | -7.2291 | -10.3373 | -12.7441 | -16.6935 | -20.3535 | -24.1889 | -27.0238 | -29.2097 | -31.8189 | -30.1125 | -29.957 | -29.0983 | -27.185 | -28.0842
| 3200 | 4.9609 | 2.0312 | 0.039063 | -2.0703 | -3.9453 | -3.9453 | -3.9453 | -3.7109 | -3.7109 | -3.4766 | -0.26817 | 2.6616 | 4.1208 | 5.5799 | 7.039 | 8.4982 |  | 3200 | 4.9609 | -3.3295 | -6.5887 | -9.8884 | -13.5086 | -17.0434 | -20.1974 | -23.0541 | -26.078 | -28.8003 | -30.2787 | -30.1616 | -33.1442 | -34.6033 | -35.0078 | -36.4669
| 3300 | 4.9609 | 2.0312 | 0.039063 | -2.0703 | -3.9453 | -3.9453 | -3.9453 | -3.9453 | -3.9453 | -3.5361 | 1.0599 | 4.111 | 5.6329 | 7.1548 | 8.6766 | 10.1985 |  | 3300 | 4.9609 | -3.497 | -6.8644 | -10.1327 | -13.9182 | -17.6994 | -20.9502 | -24.1662 | -27.3193 | -30.4092 | -31.6068 | -34.0719 | -35.1251 | -36.1782 | -36.6454 | -38.1673
| 3500 | 4.9609 | 2.0312 | 0.039063 | -2.0703 | -3.9453 | -3.8281 | -3.8281 | -3.8281 | -3.8281 | -1.1913 | 3.7897 | 7.0887 | 8.7392 | 10.3897 | 12.0403 | 13.6908 |  | 3500 | 4.9609 | -3.832 | -7.4285 | -10.6214 | -14.7574 | -18.9402 | -22.3839 | -25.8551 | -29.2727 | -32.6368 | -34.3366 | -37.0496 | -38.2314 | -39.4132 | -40.009 | -41.6596
End of Main Time | -30

## Pilot Timing Calc
Input - Desired Pilot to Main Delay Time |  | mm3 | [15 empty] | Stock - Static pilot to main time |  | mm3
|  | 0 | 10 | 20 | 30 | 45 | 55 | 65 | 75 | 85 | 95 | 110 | 120 | 125 | 130 | 135 | 140 |  |  | 0 | 10 | 20 | 30 | 45 | 55 | 65 | 75 | 85 | 95 | 110 | 120 | 125 | 130 | 135 | 140
RPM | 620 | 3212.5676 | 3215.5778 | 3256.886 | 3347.4843 | 3456.7529 | 3612.6554 | 3947.8597 | 4325.947 | 4633.3066 | 4990.106 | 5308.2532 | 5568.0925 | 5768.9915 | 5915.9218 | 6024.384 | 6083.4681 | RPM | 620 | 3223.1512 | 3223.1512 | 3241.7795 | 3486.7186 | 3518.2524 | 3617.4538 | 3751.9706 | 4558.7226 | 4811.3749 | 5132.2579 | 5568.6194 | 5944.773 | 6070.7811 | 6228.2913 | 6354.2994 | 6511.8093
| 650 | 3097.8531 | 3077.5712 | 3092.9628 | 3137.2281 | 3237.7919 | 3439.3617 | 3652.9819 | 3910.1579 | 4302.2332 | 4657.2224 | 4957.9789 | 5201.9041 | 5386.8976 | 5520.4517 | 5588.2854 | 5698.8814 |  | 650 | 3089.1943 | 3089.1943 | 3089.1943 | 2308.3368 | 2567.4922 | 3447.336 | 3576.0869 | 4357.3369 | 4657.6634 | 4952.7196 | 5374.8154 | 5675.2962 | 5798.5322 | 5948.7727 | 6068.9651 | 6219.2053
| 800 | 2313.0122 | 2312.8181 | 2308.4927 | 2323.4554 | 2401.2304 | 2547.7497 | 2738.5984 | 2968.0376 | 3244.97 | 3560.1676 | 3897.1187 | 4148.3037 | 4327.1258 | 4447.0039 | 4524.9899 | 4565.3299 |  | 800 | 2473.6789 | 2488.5896 | 2469.4318 | 1821.2358 | 1826.8309 | 2628.3929 | 2636.8685 | 3499.9192 | 3973.396 | 4058.7223 | 4185.6043 | 4263.1356 | 4319.8789 | 4369.0933 | 4418.1811 | 4442.9877
| 1000 | 1482.4127 | 1478.2333 | 1479.1777 | 1502.1885 | 1548.0152 | 1622.1627 | 1725.5782 | 1868.0936 | 2049.104 | 2257.4987 | 2446.4215 | 2636.7315 | 2783.5258 | 2894.2354 | 2967.537 | 3003.9692 |  | 1000 | 1448.5672 | 1405.487 | 1401.2476 | 1419.4361 | 1443.2999 | 2071.1861 | 2074.593 | 2765.0003 | 3260.0953 | 3258.2573 | 3142.2265 | 3045.5236 | 3043.1728 | 3004.3911 | 2946.0782 | 2907.2965
| 1200 | 904.1735 | 905.8015 | 916.0516 | 936.9394 | 964.8269 | 1013.5202 | 1061.6422 | 1124.8308 | 1276.9804 | 1398.1129 | 1573.1369 | 1724.9475 | 1827.7634 | 1932.9053 | 2006.8213 | 2043.4643 |  | 1200 | 1110.9007 | 1077.7011 | 1072.8271 | 1148.715 | 1325.749 | 1591.485 | 1702.1459 | 2256.8845 | 2665.4475 | 2653.8216 | 2657.7004 | 3636.1549 | 3638.1416 | 4468.2197 | 4470.1118 | 4470.1118
| 1400 | 647.6855 | 650.335 | 662.2484 | 680.4774 | 698.016 | 733.2608 | 752.0223 | 775.8766 | 833.3304 | 903.1868 | 1025.5623 | 1150.5823 | 1235.1292 | 1342.6904 | 1420.861 | 1459.5735 |  | 1400 | 926.6941 | 915.6805 | 968.8605 | 1089.2162 | 1179.7521 | 1522.3875 | 1813.0545 | 2416.9082 | 2400.1868 | 2373.3494 | 2344.1471 | 3515.2187 | 5183.9027 | 5178.3018 | 5169.7682 | 5157.495
| 1550 | 518.0898 | 520.798 | 531.9103 | 546.832 | 553.2904 | 575.6973 | 582.2854 | 587.8911 | 616.3884 | 652.7242 | 739.5506 | 836.3158 | 915.328 | 1025.0399 | 1107.9254 | 1149.4988 |  | 1550 | 822.7394 | 816.4496 | 791.5045 | 866.1627 | 1084.479 | 1729.9123 | 2257.0699 | 2579.2085 | 2564.6894 | 2551.9279 | 2953.6775 | 4780.3542 | 4653.3339 | 4646.5055 | 4640.4139 | 4643.9445
| 1700 | 451.854 | 455.4467 | 465.7654 | 476.2845 | 476.3181 | 489.9668 | 487.8409 | 485.4293 | 499.211 | 519.2761 | 576.7617 | 650.3029 | 721.6126 | 824.3767 | 904.6498 | 944.4881 |  | 1700 | 742.2134 | 741.0633 | 758.178 | 839.7195 | 1373.6926 | 2144.4339 | 2525.9138 | 3198.835 | 3455.3254 | 3632.2639 | 4113.3105 | 4485.7966 | 4363.5372 | 4326.1838 | 4336.1807 | 4340.9981
| 1800 | 438.7171 | 442.0891 | 452.0045 | 458.1783 | 461.218 | 467.4971 | 461.3984 | 456.6904 | 461.2968 | 473.2246 | 511.0465 | 566.2973 | 626.4843 | 716.0494 | 787.1019 | 822.7613 |  | 1800 | 698.245 | 698.9951 | 711.3628 | 815.7664 | 1650.0743 | 2370.9945 | 2999.4506 | 3551.2781 | 3710.9005 | 4015.5109 | 4171.2582 | 4211.9284 | 4145.1798 | 4149.2289 | 4162.3637 | 4166.4128
| 2000 | 414.1063 | 414.5403 | 414.9711 | 424.5072 | 421.697 | 430.0426 | 416.5178 | 417.1882 | 419.8433 | 425.8409 | 449.0722 | 485.5574 | 530.1189 | 595.8419 | 648.9259 | 675.8595 |  | 2000 | 664.9312 | 789.8495 | 922.5633 | 903.3164 | 1690.3317 | 2176.6461 | 2999.415 | 3497.8621 | 3664.9557 | 3711.1103 | 3972.3191 | 4145.2635 | 4213.4544 | 4327.3073 | 4415.9394 | 4503.8213
| 2200 | 398.431 | 408.8664 | 412.427 | 410.2621 | 419.3227 | 409.1456 | 412.7306 | 404.5714 | 399.2667 | 401.3882 | 414.6006 | 436.9096 | 465.5166 | 508.1751 | 542.9195 | 560.7237 |  | 2200 | 594.6074 | 840.6765 | 1080.4914 | 1156.3776 | 1747.1499 | 2640.9571 | 3054.8791 | 3805.8644 | 3834.0574 | 3819.8762 | 3847.5891 | 3692.6207 | 3688.5899 | 3705.0614 | 3722.2614 | 3738.5177
| 2400 | 388.6111 | 389.8753 | 392.3588 | 393.6541 | 390.5605 | 393.439 | 392.0387 | 392.3166 | 385.513 | 385.2604 | 391.6022 | 404.9195 | 423.5494 | 445.8078 | 465.1598 | 474.3302 |  | 2400 | 531.7318 | 695.2564 | 699.3992 | 820.7293 | 1572.1382 | 2320.231 | 2978.3847 | 3466.6481 | 3471.4691 | 3470.6609 | 3505.8125 | 3339.3516 | 3352.2917 | 3369.1369 | 3341.6367 | 3357.2999
| 2600 | 378.4615 | 377.6245 | 376.0291 | 374.7553 | 375.865 | 376.1009 | 376.427 | 376.2975 | 371.218 | 369.2876 | 372.925 | 379.7441 | 389.6303 | 400.9875 | 415.3146 | 415.5796 |  | 2600 | 478.5217 | 631.4394 | 638.4096 | 739.6886 | 1177.7572 | 2025.2726 | 2532.0455 | 3177.541 | 3174.8961 | 3186.472 | 3222.5443 | 3140.7003 | 3190.525 | 3184.5592 | 3219.2292 | 3261.116
| 2800 | 370.0105 | 361.2922 | 359.7085 | 356.6101 | 360.3403 | 360.7427 | 360.334 | 360.0724 | 357.6982 | 358.7968 | 365.124 | 366.385 | 369.6532 | 371.7857 | 371.9281 | 371.3395 |  | 2800 | 432.913 | 483.5704 | 518.6611 | 728.5838 | 1080.2092 | 1901.6134 | 2291.8462 | 2853.4292 | 2948.3112 | 2963.9378 | 2990.1582 | 2889.9377 | 2875.9868 | 2810.8974 | 2761.9195 | 2741.1429
| 2900 | 369.8128 | 357.7837 | 356.3451 | 354.9297 | 358.1981 | 359.5751 | 360.0488 | 359.4921 | 359.5611 | 361.9677 | 360.4948 | 360.7845 | 361.7596 | 362.0302 | 360.8845 | 359.0636 |  | 2900 | 412.4677 | 479.9977 | 483.6862 | 768.0869 | 926.1972 | 1490.3138 | 2097.4867 | 2329.8017 | 2715.0404 | 2727.3377 | 2826.532 | 2705.3035 | 2651.4242 | 2655.9747 | 2631.3103 | 2590.9008
| 3000 | 366.9897 | 351.8123 | 352.655 | 350.9079 | 354.2797 | 356.5594 | 357.0206 | 357.6106 | 356.6421 | 355.7297 | 355.6107 | 356.1401 | 356.406 | 356.2181 | 355.1728 | 350.8584 |  | 3000 | 393.3854 | 390.9306 | 445.9862 | 504.58 | 555.7462 | 1044.7401 | 1754.2 | 2183.2414 | 2466.8452 | 2476.8562 | 2516.234 | 2522.6047 | 2548.6463 | 2548.6463 | 2652.9527 | 2646.1271
| 3200 | 348.6092 | 331.3572 | 330.9254 | 332.5058 | 336.0737 | 336.2398 | 336.6119 | 337.0323 | 335.7856 | 335.4208 | 335.4384 | 336.0627 | 336.1098 | 335.388 | 333.3053 | 334.1907 |  | 3200 | 358.7989 | 360.0265 | 414.6522 | 469.5839 | 521.3061 | 665.9451 | 1032.156 | 1496.014 | 1853.2688 | 1853.2688 | 1529.3842 | 1563.1619 | 1666.9217 | 1691.3357 | 1846.767 | 1999.3549
| 3300 | 347.2268 | 331.0135 | 330.8268 | 331.554 | 334.7662 | 335.3213 | 335.6556 | 336.2916 | 335.3829 | 334.5663 | 335.0334 | 335.767 | 335.676 | 334.8596 | 334.4037 | 331.5581 |  | 3300 | 343.0777 | 342.6407 | 395.1427 | 449.0539 | 498.976 | 590.7101 | 939.9051 | 1395.6343 | 1798.0964 | 1573.1911 | 1472.5756 | 1448.9013 | 1639.4413 | 1615.7671 | 1692.7083 | 1769.6496
| 3500 | 327.858 | 319.3227 | 319.9619 | 319.7023 | 317.9079 | 320.1552 | 321.5635 | 322.3133 | 321.2908 | 320.1371 | 318.9834 | 322.1366 | 320.795 | 319.0813 | 322.1295 | 316.1448 |  | 3500 | 314.3304 | 310.8496 | 348.7617 | 397.645 | 445.0691 | 492.0168 | 826.8383 | 1256.5258 | 1680.6329 | 1468.5794 | 1373.7133 | 1351.3918 | 1545.759 | 1523.4375 | 1595.9821 | 1668.5268
Calc - Pilot Timing (omit 0 qty) |  | mm3 | [15 empty] | Stock - Static b4 main |  | mm3
|  | 0 | 10 | 20 | 30 | 45 | 55 | 65 | 75 | 85 | 95 | 110 | 120 | 125 | 130 | 135 | 140 |  |  | 0 | 10 | 20 | 30 | 45 | 55 | 65 | 75 | 85 | 95 | 110 | 120 | 125 | 130 | 135 | 140
RPM | 620 | 12.9684 | 12.9796 | 13.064 | 13.4274 | 13.7165 | 14.5134 | 15.7287 | 17.1809 | 18.4391 | 19.7446 | 20.8283 | 21.5675 | 22.3148 | 22.8614 | 23.2649 | 23.4847 | RPM | 620 | 13.0078 | 13.0078 | 13.0078 | 13.9453 | 13.9453 | 14.5312 | 15 | 18.0469 | 19.1016 | 20.2734 | 21.7969 | 22.9688 | 23.4375 | 24.0234 | 24.4922 | 25.0781
| 650 | 13.0416 | 12.9625 | 13.0225 | 13.1936 | 13.6298 | 14.5002 | 15.2999 | 16.3029 | 17.7154 | 19.121 | 20.1712 | 21.1225 | 21.8321 | 22.353 | 22.6175 | 23.0489 |  | 650 | 13.0078 | 13.0078 | 13.0078 | 9.9609 | 11.0156 | 14.5312 | 15 | 18.0469 | 19.1016 | 20.2734 | 21.7969 | 22.9688 | 23.4375 | 24.0234 | 24.4922 | 25.0781
| 800 | 12.2366 | 12.1641 | 12.2353 | 12.3716 | 12.7181 | 13.5582 | 14.4336 | 15.4938 | 16.6598 | 18.2319 | 19.8262 | 21.0113 | 21.7145 | 22.288 | 22.6611 | 22.8529 |  | 800 | 13.0078 | 13.0078 | 13.0078 | 9.9609 | 9.9609 | 13.9453 | 13.9453 | 18.0469 | 20.1562 | 20.625 | 21.2109 | 21.5625 | 21.6797 | 21.9141 | 22.1484 | 22.2656
| 1000 | 10.164 | 10.3974 | 10.4285 | 10.4575 | 10.5892 | 11.2512 | 11.8512 | 12.6654 | 13.7106 | 14.972 | 16.0986 | 17.2347 | 17.8952 | 18.5578 | 18.9959 | 19.2128 |  | 1000 | 9.9609 | 9.9609 | 9.9609 | 9.9609 | 9.9609 | 13.9453 | 13.9453 | 18.0469 | 20.9766 | 20.9766 | 20.2734 | 19.6875 | 19.4531 | 19.2188 | 18.8672 | 18.6328
| 1200 | 8.0038 | 8.2545 | 8.3634 | 8.4362 | 8.417 | 8.8465 | 9.3337 | 9.8961 | 10.9796 | 11.9355 | 13.1677 | 14.2471 | 14.9731 | 15.7301 | 16.2487 | 16.5125 |  | 1200 | 9.4922 | 9.4922 | 9.4922 | 9.9609 | 11.0156 | 13.0078 | 13.9453 | 18.0469 | 20.9766 | 20.9766 | 20.9766 | 28.0078 | 28.0078 | 33.9844 | 33.9844 | 33.9844
| 1400 | 7.1485 | 7.2633 | 7.3854 | 7.465 | 7.555 | 7.9026 | 8.0795 | 8.2466 | 8.8697 | 9.6819 | 10.9551 | 12.1292 | 12.885 | 13.8356 | 14.5639 | 14.9921 |  | 1400 | 9.4922 | 9.4922 | 9.9609 | 10.8984 | 11.6016 | 14.5312 | 16.9922 | 22.0312 | 22.0312 | 22.0312 | 22.0312 | 31.9922 | 46.0547 | 46.0547 | 46.0547 | 46.0547
| 1550 | 6.6589 | 6.7426 | 7.078 | 6.9912 | 7.0131 | 7.3127 | 7.3933 | 7.4964 | 7.8964 | 8.353 | 9.4086 | 10.547 | 11.2912 | 12.3751 | 13.2025 | 13.5563 |  | 1550 | 9.4922 | 9.4922 | 9.4922 | 9.9609 | 11.9531 | 18.0469 | 22.9688 | 26.0156 | 26.0156 | 26.0156 | 30 | 47.2266 | 46.0547 | 46.0547 | 46.0547 | 46.0547
| 1700 | 6.5305 | 6.5789 | 6.9783 | 6.957 | 6.9015 | 7.1479 | 7.2195 | 7.3623 | 7.8164 | 8.2085 | 8.9272 | 9.7452 | 10.5477 | 11.6253 | 12.3421 | 12.6993 |  | 1700 | 9.4922 | 9.4922 | 9.9609 | 10.6641 | 16.0547 | 24.0234 | 28.0078 | 35.0391 | 37.9688 | 39.9609 | 45 | 48.8672 | 47.6953 | 47.3438 | 47.3438 | 47.3438
| 1800 | 6.6893 | 6.7176 | 7.1599 | 7.1537 | 7.1994 | 7.45 | 7.6281 | 7.8285 | 7.9121 | 8.1496 | 8.6338 | 9.3772 | 10.045 | 10.9685 | 11.594 | 11.9354 |  | 1800 | 9.4922 | 9.4922 | 9.9609 | 11.0156 | 20.0391 | 28.0078 | 35.0391 | 41.25 | 43.0078 | 46.4062 | 48.1641 | 48.75 | 48.0469 | 48.0469 | 48.0469 | 48.0469
| 2000 | 6.951 | 6.9807 | 7.3855 | 7.7309 | 7.7451 | 7.9861 | 8.0287 | 8.0319 | 8.0508 | 8.2721 | 8.6976 | 9.2867 | 10.0578 | 10.5349 | 11.163 | 11.4863 |  | 2000 | 9.9609 | 11.4844 | 13.4766 | 13.4766 | 22.9688 | 28.9453 | 39.0234 | 45 | 46.9922 | 47.6953 | 50.9766 | 53.2031 | 54.2578 | 55.3125 | 56.3672 | 57.4219
| 2200 | 7.3714 | 7.7767 | 8.1737 | 8.1981 | 8.4883 | 8.5088 | 9.069 | 9.1264 | 9.153 | 9.3681 | 9.6455 | 9.6418 | 9.8382 | 10.4183 | 10.8843 | 11.1391 |  | 2200 | 9.9609 | 13.4766 | 16.9922 | 18.0469 | 26.0156 | 37.9688 | 43.9453 | 54.0234 | 54.4922 | 54.4922 | 54.9609 | 52.6172 | 52.3828 | 52.6172 | 52.8516 | 53.0859
| 2400 | 7.9 | 8.1416 | 8.5864 | 8.8501 | 9.0009 | 9.2854 | 9.7488 | 10.2218 | 10.0544 | 10.0624 | 10.1163 | 9.8926 | 10.0917 | 10.4041 | 10.61 | 10.7509 |  | 2400 | 9.9609 | 12.5391 | 13.0078 | 15 | 26.0156 | 37.0312 | 46.9922 | 54.4922 | 54.4922 | 54.4922 | 54.9609 | 52.1484 | 52.2656 | 52.5 | 52.0312 | 52.2656
| 2600 | 8.4 | 8.5796 | 8.9147 | 9.307 | 9.5217 | 9.7807 | 10.3177 | 10.7928 | 10.7548 | 10.5441 | 10.5069 | 10.2494 | 10.3295 | 10.3653 | 10.3996 | 10.4534 |  | 2600 | 9.9609 | 12.5391 | 13.0078 | 15 | 22.0312 | 35.5078 | 43.9453 | 54.4922 | 54.4922 | 54.4922 | 54.9609 | 53.3203 | 54.0234 | 53.7891 | 54.1406 | 54.8438
| 2800 | 8.9042 | 8.9614 | 9.2827 | 9.8055 | 9.9375 | 10.0899 | 10.5584 | 11.0804 | 10.9699 | 10.7258 | 10.8604 | 10.5731 | 10.628 | 10.4682 | 10.356 | 10.4607 |  | 2800 | 9.9609 | 11.0156 | 11.9531 | 16.0547 | 22.0312 | 35.9766 | 43.0078 | 52.9688 | 54.4922 | 54.4922 | 54.9609 | 52.9688 | 52.7344 | 51.4453 | 50.5078 | 50.2734
| 2900 | 9.2187 | 9.8266 | 9.7374 | 9.8033 | 10.1559 | 10.3251 | 10.7842 | 11.1854 | 11.0459 | 10.8738 | 10.6456 | 10.6507 | 10.6676 | 10.5932 | 10.5337 | 10.502 |  | 2900 | 9.9609 | 11.9531 | 11.9531 | 16.9922 | 20.0391 | 30 | 41.0156 | 45.4688 | 52.0312 | 52.0312 | 53.5547 | 51.4453 | 50.5078 | 50.5078 | 50.0391 | 49.3359
| 3000 | 9.4858 | 10.3115 | 10.2732 | 10.2417 | 10.3189 | 10.5815 | 10.8273 | 11.084 | 11.0007 | 10.8041 | 10.6791 | 10.574 | 10.5787 | 10.5754 | 10.6712 | 10.7164 |  | 3000 | 9.9609 | 11.0156 | 11.9531 | 13.0078 | 13.9453 | 22.9688 | 35.9766 | 43.9453 | 48.9844 | 48.9844 | 49.5703 | 49.5703 | 50.0391 | 50.0391 | 52.0312 | 52.0312
| 3200 | 9.7653 | 10.4652 | 10.3456 | 10.3759 | 10.3888 | 10.6618 | 10.669 | 10.7944 | 10.8253 | 10.8183 | 10.7091 | 10.6584 | 10.6594 | 10.6455 | 10.6681 | 10.6851 |  | 3200 | 9.9609 | 11.0156 | 11.9531 | 13.0078 | 13.9453 | 16.9922 | 24.0234 | 33.0469 | 39.9609 | 39.9609 | 33.6328 | 34.2188 | 36.2109 | 36.6797 | 39.7266 | 42.6562
| 3300 | 10.0431 | 10.7854 | 10.6797 | 10.6813 | 10.694 | 10.998 | 11.0046 | 11.0172 | 10.9992 | 10.983 | 10.9923 | 11.0068 | 0 | 0 | 0 | 0 |  | 3300 | 9.9609 | 11.0156 | 11.9531 | 13.0078 | 13.9453 | 16.0547 | 22.9688 | 31.9922 | 39.9609 | 35.5078 | 33.5156 | 33.0469 | 32.4609 | 31.9922 | 33.5156 | 35.0391
| 3500 | 10.245 | 11.1936 | 11.3483 | 11.371 | 11.2749 | 11.3909 | 11.4205 | 11.4362 | 11.4148 | 11.3905 | 11.3663 | 11.4325 | 0 | 0 | 0 | 0 |  | 3500 | 9.9609 | 11.0156 | 11.9531 | 13.0078 | 13.9453 | 15 | 22.0312 | 31.0547 | 39.9609 | 35.5078 | 33.5156 | 33.0469 | 32.4609 | 31.9922 | 33.5156 | 35.0391
Input - Desired Pilot Timing BTDC |  | mm3 | [15 empty] | Stock - Static BTDC |  | mm3
|  | 0 | 10 | 20 | 30 | 45 | 55 | 65 | 75 | 85 | 95 | 110 | 120 | 125 | 130 | 135 | 140 |  |  | 0 | 10 | 20 | 30 | 45 | 55 | 65 | 75 | 85 | 95 | 110 | 120 | 125 | 130 | 135 | 140
RPM | 620 | 10 | 10 | 10 | 10.9375 | 8.9453 | 5.6641 | 2.9688 | 6.0156 | 7.0703 | 8.2422 | 13.75 | 23.0078 | 23.4766 | 24.0625 | 24.5313 | 25.1172 | RPM | 620 | 10 | 10 | 10 | 10.9375 | 8.9453 | 5.6641 | 2.9688 | 6.0156 | 7.0703 | 8.2422 | 13.75 | 23.0078 | 23.4766 | 24.0625 | 24.5313 | 25.1172
| 650 | 9.0625 | 8.4766 | 8.4766 | 4.9609 | 2.5 | 4.6094 | 3.9062 | 6.6016 | 6.8359 | 7.5391 | 9.0625 | 10.2344 | 10.7031 | 11.2891 | 11.7578 | 12.3438 |  | 650 | 9.0625 | 8.4766 | 8.4766 | 4.9609 | 2.5 | 4.6094 | 3.9062 | 6.6016 | 6.8359 | 7.5391 | 9.0625 | 10.2344 | 10.7031 | 11.2891 | 11.7578 | 12.3438
| 800 | 9.0625 | 9.0625 | 9.0625 | 6.0156 | 2.9688 | 3.9062 | 3.2031 | 6.6016 | 7.8906 | 7.8906 | 8.4766 | 8.8281 | 8.9453 | 9.1797 | 9.4141 | 9.5312 |  | 800 | 9.0625 | 9.0625 | 9.0625 | 6.0156 | 2.9688 | 3.9062 | 3.2031 | 6.6016 | 7.8906 | 7.8906 | 8.4766 | 8.8281 | 8.9453 | 9.1797 | 9.4141 | 9.5312
| 1000 | 12.4609 | 12.4609 | 11.9922 | 10.9375 | 6.0156 | 4.9609 | 4.0234 | 8.0078 | 10.8203 | 10.5859 | 9.6484 | 8.9453 | 8.5938 | 8.3594 | 7.8906 | 7.5391 |  | 1000 | 12.4609 | 12.4609 | 11.9922 | 10.9375 | 6.0156 | 4.9609 | 4.0234 | 8.0078 | 10.8203 | 10.5859 | 9.6484 | 8.9453 | 8.5938 | 8.3594 | 7.8906 | 7.5391
| 1200 | 17.5 | 17.3828 | 16.6797 | 14.9219 | 9.2969 | 8.0078 | 7.4219 | 11.2891 | 14.2188 | 13.75 | 13.0469 | 19.6094 | 19.375 | 25.1172 | 25 | 24.7656 |  | 1200 | 17.5 | 17.3828 | 16.6797 | 14.9219 | 9.2969 | 8.0078 | 7.4219 | 11.2891 | 14.2188 | 13.75 | 13.0469 | 19.6094 | 19.375 | 25.1172 | 25 | 24.7656
| 1400 | 17.5 | 17.3828 | 17.1484 | 17.8516 | 13.6328 | 11.9922 | 11.9922 | 17.3828 | 17.3828 | 17.3828 | 17.8516 | 27.8125 | 41.7578 | 41.7578 | 41.7578 | 41.7578 |  | 1400 | 17.5 | 17.3828 | 17.1484 | 17.8516 | 13.6328 | 11.9922 | 11.9922 | 17.3828 | 17.3828 | 17.3828 | 17.8516 | 27.8125 | 41.7578 | 41.7578 | 41.7578 | 41.7578
| 1550 | 17.5 | 17.3828 | 16.6797 | 16.9141 | 13.6328 | 17.7344 | 19.9609 | 21.25 | 21.3672 | 21.6016 | 25.1172 | 41.7578 | 41.7578 | 41.7578 | 41.7578 | 41.7578 |  | 1550 | 17.5 | 17.3828 | 16.6797 | 16.9141 | 13.6328 | 17.7344 | 19.9609 | 21.25 | 21.3672 | 21.6016 | 25.1172 | 41.7578 | 41.7578 | 41.7578 | 41.7578 | 41.7578
| 1700 | 17.5 | 17.3828 | 18.4375 | 19.6094 | 20.0781 | 23.4766 | 26.5234 | 30.7422 | 33.0859 | 34.4922 | 38.5938 | 41.7578 | 41.6406 | 41.6406 | 41.6406 | 41.6406 |  | 1700 | 17.5 | 17.3828 | 18.4375 | 19.6094 | 20.0781 | 23.4766 | 26.5234 | 30.7422 | 33.0859 | 34.4922 | 38.5938 | 41.7578 | 41.6406 | 41.6406 | 41.6406 | 41.6406
| 1800 | 17.5 | 17.3828 | 18.4375 | 19.9609 | 25.5859 | 28.0469 | 33.5547 | 37.7734 | 38.3594 | 41.1719 | 41.6406 | 41.4062 | 41.7578 | 41.7578 | 41.7578 | 41.7578 |  | 1800 | 17.5 | 17.3828 | 18.4375 | 19.9609 | 25.5859 | 28.0469 | 33.5547 | 37.7734 | 38.3594 | 41.1719 | 41.6406 | 41.4062 | 41.7578 | 41.7578 | 41.7578 | 41.7578
| 2000 | 14.9219 | 16.4453 | 20.4297 | 22.4219 | 28.5156 | 29.4531 | 39.0625 | 43.0469 | 42.5781 | 40.7031 | 43.75 | 45.9766 | 47.1484 | 48.2031 | 50.0781 | 51.6016 |  | 2000 | 14.9219 | 16.4453 | 20.4297 | 22.4219 | 28.5156 | 29.4531 | 39.0625 | 43.0469 | 42.5781 | 40.7031 | 43.75 | 45.9766 | 47.1484 | 48.2031 | 50.0781 | 51.6016
| 2200 | 14.4531 | 15.5078 | 17.9688 | 18.0859 | 23.8281 | 34.7266 | 38.9453 | 47.9688 | 46.4453 | 46.4453 | 46.9141 | 45.625 | 46.3281 | 47.0312 | 48.5547 | 49.2578 |  | 2200 | 14.4531 | 15.5078 | 17.9688 | 18.0859 | 23.8281 | 34.7266 | 38.9453 | 47.9688 | 46.4453 | 46.4453 | 46.9141 | 45.625 | 46.3281 | 47.0312 | 48.5547 | 49.2578
| 2400 | 13.9844 | 12.5781 | 10 | 9.5312 | 19.0234 | 29.2188 | 38.0078 | 45.0391 | 45.0391 | 45.5078 | 46.9141 | 45.1562 | 46.4453 | 47.5 | 48.9062 | 49.8438 |  | 2400 | 13.9844 | 12.5781 | 10 | 9.5312 | 19.0234 | 29.2188 | 38.0078 | 45.0391 | 45.0391 | 45.5078 | 46.9141 | 45.1562 | 46.4453 | 47.5 | 48.9062 | 49.8438
| 2600 | 12.9297 | 11.5234 | 9.0625 | 9.2969 | 16.4453 | 28.75 | 37.4219 | 45.5078 | 45.5078 | 46.4453 | 47.9688 | 46.7969 | 50.0781 | 51.8359 | 54.2969 | 55.5859 |  | 2600 | 12.9297 | 11.5234 | 9.0625 | 9.2969 | 16.4453 | 28.75 | 37.4219 | 45.5078 | 45.5078 | 46.4453 | 47.9688 | 46.7969 | 50.0781 | 51.8359 | 54.2969 | 55.5859
| 2800 | 12.9297 | 10 | 8.2422 | 10.2344 | 15.9766 | 29.3359 | 36.8359 | 44.4531 | 47.5 | 47.5 | 48.9062 | 48.4375 | 50.7812 | 53.4766 | 55.9375 | 56.2891 |  | 2800 | 12.9297 | 10 | 8.2422 | 10.2344 | 15.9766 | 29.3359 | 36.8359 | 44.4531 | 47.5 | 47.5 | 48.9062 | 48.4375 | 50.7812 | 53.4766 | 55.9375 | 56.2891
| 2900 | 8.0078 | 8.9453 | 8.4766 | 12.6953 | 15.625 | 24.4141 | 35.5469 | 38.9453 | 45.9766 | 45.9766 | 48.7891 | 49.9609 | 52.5391 | 55.8203 | 58.2813 | 58.5156 |  | 2900 | 8.0078 | 8.9453 | 8.4766 | 12.6953 | 15.625 | 24.4141 | 35.5469 | 38.9453 | 45.9766 | 45.9766 | 48.7891 | 49.9609 | 52.5391 | 55.8203 | 58.2813 | 58.5156
| 3000 | 8.9453 | 10 | 10.9375 | 10 | 10.4688 | 18.5547 | 30.8594 | 37.8906 | 42.9297 | 43.5156 | 45.625 | 50.0781 | 52.0703 | 54.2969 | 59.5703 | 60.0391 |  | 3000 | 8.9453 | 10 | 10.9375 | 10 | 10.4688 | 18.5547 | 30.8594 | 37.8906 | 42.9297 | 43.5156 | 45.625 | 50.0781 | 52.0703 | 54.2969 | 59.5703 | 60.0391
| 3200 | 14.9219 | 13.0469 | 11.9922 | 10.9375 | 10 | 13.0469 | 20.0781 | 29.3359 | 36.25 | 36.4844 | 33.0859 | 36.7188 | 37.1875 | 37.6563 | 41.7578 | 44.6875 |  | 3200 | 14.9219 | 13.0469 | 11.9922 | 10.9375 | 10 | 13.0469 | 20.0781 | 29.3359 | 36.25 | 36.4844 | 33.0859 | 36.7188 | 37.1875 | 37.6563 | 41.7578 | 44.6875
| 3300 | 14.9219 | 13.0469 | 11.9922 | 10.9375 | 10 | 12.1094 | 19.0234 | 28.0469 | 36.0156 | 31.5625 | 32.9688 | 33.0859 | 32.9688 | 32.9688 | 35.5469 | 37.0703 |  | 3300 | 14.9219 | 13.0469 | 11.9922 | 10.9375 | 10 | 12.1094 | 19.0234 | 28.0469 | 36.0156 | 31.5625 | 32.9688 | 33.0859 | 32.9688 | 32.9688 | 35.5469 | 37.0703
| 3500 | 14.9219 | 13.0469 | 11.9922 | 10.9375 | 10 | 11.1719 | 18.2031 | 27.2266 | 36.1328 | 31.6797 | 32.9688 | 33.0859 | 32.9688 | 32.9688 | 35.5469 | 37.0703 |  | 3500 | 14.9219 | 13.0469 | 11.9922 | 10.9375 | 10 | 11.1719 | 18.2031 | 27.2266 | 36.1328 | 31.6797 | 32.9688 | 33.0859 | 32.9688 | 32.9688 | 35.5469 | 37.0703
BTDC MAX | 30
Calc - BTDC MAX Limited |  | mm3
|  | 0 | 10 | 20 | 30 | 45 | 55 | 65 | 75 | 85 | 95 | 110 | 120 | 125 | 130 | 135 | 140
RPM | 620 | 10 | 10 | 10 | 10.9375 | 8.9453 | 5.6641 | 2.9688 | 6.0156 | 7.0703 | 8.2422 | 13.75 | 23.0078 | 23.4766 | 24.0625 | 24.5313 | 25.1172
| 650 | 9.0625 | 8.4766 | 8.4766 | 4.9609 | 2.5 | 4.6094 | 3.9062 | 6.6016 | 6.8359 | 7.5391 | 9.0625 | 10.2344 | 10.7031 | 11.2891 | 11.7578 | 12.3438
| 800 | 9.0625 | 9.0625 | 9.0625 | 6.0156 | 2.9688 | 3.9062 | 3.2031 | 6.6016 | 7.8906 | 7.8906 | 8.4766 | 8.8281 | 8.9453 | 9.1797 | 9.4141 | 9.5312
| 1000 | 12.4609 | 12.4609 | 11.9922 | 10.9375 | 6.0156 | 4.9609 | 4.0234 | 8.0078 | 10.8203 | 10.5859 | 9.6484 | 8.9453 | 8.5938 | 8.3594 | 7.8906 | 7.5391
| 1200 | 17.5 | 17.3828 | 16.6797 | 14.9219 | 9.2969 | 8.0078 | 7.4219 | 11.2891 | 14.2188 | 13.75 | 13.0469 | 19.6094 | 19.375 | 25.1172 | 25 | 24.7656
| 1400 | 17.5 | 17.3828 | 17.1484 | 17.8516 | 13.6328 | 11.9922 | 11.9922 | 17.3828 | 17.3828 | 17.3828 | 17.8516 | 27.8125 | 30 | 30 | 30 | 30
| 1550 | 17.5 | 17.3828 | 16.6797 | 16.9141 | 13.6328 | 17.7344 | 19.9609 | 21.25 | 21.3672 | 21.6016 | 25.1172 | 30 | 30 | 30 | 30 | 30
| 1700 | 17.5 | 17.3828 | 18.4375 | 19.6094 | 20.0781 | 23.4766 | 26.5234 | 30 | 30 | 30 | 30 | 30 | 30 | 30 | 30 | 30
| 1800 | 17.5 | 17.3828 | 18.4375 | 19.9609 | 25.5859 | 28.0469 | 30 | 30 | 30 | 30 | 30 | 30 | 30 | 30 | 30 | 30
| 2000 | 14.9219 | 16.4453 | 20.4297 | 22.4219 | 28.5156 | 29.4531 | 30 | 30 | 30 | 30 | 30 | 30 | 30 | 30 | 30 | 30
| 2200 | 14.4531 | 15.5078 | 17.9688 | 18.0859 | 23.8281 | 30 | 30 | 30 | 30 | 30 | 30 | 30 | 30 | 30 | 30 | 30
| 2400 | 13.9844 | 12.5781 | 10 | 9.5312 | 19.0234 | 29.2188 | 30 | 30 | 30 | 30 | 30 | 30 | 30 | 30 | 30 | 30
| 2600 | 12.9297 | 11.5234 | 9.0625 | 9.2969 | 16.4453 | 28.75 | 30 | 30 | 30 | 30 | 30 | 30 | 30 | 30 | 30 | 30
| 2800 | 12.9297 | 10 | 8.2422 | 10.2344 | 15.9766 | 29.3359 | 30 | 30 | 30 | 30 | 30 | 30 | 30 | 30 | 30 | 30
| 2900 | 8.0078 | 8.9453 | 8.4766 | 12.6953 | 15.625 | 24.4141 | 30 | 30 | 30 | 30 | 30 | 30 | 30 | 30 | 30 | 30
| 3000 | 8.9453 | 10 | 10.9375 | 10 | 10.4688 | 18.5547 | 30 | 30 | 30 | 30 | 30 | 30 | 30 | 30 | 30 | 30
| 3200 | 14.9219 | 13.0469 | 11.9922 | 10.9375 | 10 | 13.0469 | 20.0781 | 29.3359 | 30 | 30 | 30 | 30 | 30 | 30 | 30 | 30
| 3300 | 14.9219 | 13.0469 | 11.9922 | 10.9375 | 10 | 12.1094 | 19.0234 | 28.0469 | 30 | 30 | 30 | 30 | 30 | 30 | 30 | 30
| 3500 | 14.9219 | 13.0469 | 11.9922 | 10.9375 | 10 | 11.1719 | 18.2031 | 27.2266 | 30 | 30 | 30 | 30 | 30 | 30 | 30 | 30
Calc - Pilot Timing (omit 0 qty) |  | mm3 | [15 empty] | Stock - Static b4 main |  | mm3
|  | 0 | 10 | 20 | 30 | 45 | 55 | 65 | 75 | 85 | 95 | 110 | 120 | 125 | 130 | 135 | 140 |  |  | 0 | 10 | 20 | 30 | 45 | 55 | 65 | 75 | 85 | 95 | 110 | 120 | 125 | 130 | 135 | 140
RPM | 620 | 13.0078 | 13.0078 | 13.0078 | 13.9453 | 13.9453 | 14.5312 | 15 | 18.0469 | 19.1016 | 20.2734 | 21.7969 | 22.9688 | 23.4375 | 24.0234 | 24.4922 | 25.0781 | RPM | 620 | 13.0078 | 13.0078 | 13.0078 | 13.9453 | 13.9453 | 14.5312 | 15 | 18.0469 | 19.1016 | 20.2734 | 21.7969 | 22.9688 | 23.4375 | 24.0234 | 24.4922 | 25.0781
| 650 | 13.0078 | 13.0078 | 13.0078 | 9.9609 | 11.0156 | 14.5312 | 15 | 18.0469 | 19.1016 | 20.2734 | 21.7969 | 22.9688 | 23.4375 | 24.0234 | 24.4922 | 25.0781 |  | 650 | 13.0078 | 13.0078 | 13.0078 | 9.9609 | 11.0156 | 14.5312 | 15 | 18.0469 | 19.1016 | 20.2734 | 21.7969 | 22.9688 | 23.4375 | 24.0234 | 24.4922 | 25.0781
| 800 | 13.0078 | 13.0078 | 13.0078 | 9.9609 | 9.9609 | 13.9453 | 13.9453 | 18.0469 | 20.1562 | 20.625 | 21.2109 | 21.5625 | 21.6797 | 21.9141 | 22.1484 | 22.2656 |  | 800 | 13.0078 | 13.0078 | 13.0078 | 9.9609 | 9.9609 | 13.9453 | 13.9453 | 18.0469 | 20.1562 | 20.625 | 21.2109 | 21.5625 | 21.6797 | 21.9141 | 22.1484 | 22.2656
| 1000 | 9.9609 | 9.9609 | 9.9609 | 9.9609 | 9.9609 | 13.9453 | 13.9453 | 18.0469 | 20.9766 | 20.9766 | 20.2734 | 19.6875 | 19.4531 | 19.2188 | 18.8672 | 18.6328 |  | 1000 | 9.9609 | 9.9609 | 9.9609 | 9.9609 | 9.9609 | 13.9453 | 13.9453 | 18.0469 | 20.9766 | 20.9766 | 20.2734 | 19.6875 | 19.4531 | 19.2188 | 18.8672 | 18.6328
| 1200 | 9.4922 | 9.4922 | 9.4922 | 9.9609 | 11.0156 | 13.0078 | 13.9453 | 18.0469 | 20.9766 | 20.9766 | 20.9766 | 28.0078 | 28.0078 | 33.9844 | 33.9844 | 33.9844 |  | 1200 | 9.4922 | 9.4922 | 9.4922 | 9.9609 | 11.0156 | 13.0078 | 13.9453 | 18.0469 | 20.9766 | 20.9766 | 20.9766 | 28.0078 | 28.0078 | 33.9844 | 33.9844 | 33.9844
| 1400 | 9.4922 | 9.4922 | 9.9609 | 10.8984 | 11.6016 | 14.5312 | 16.9922 | 22.0312 | 22.0312 | 22.0312 | 22.0312 | 31.9922 | 34.2969 | 34.2969 | 34.2969 | 34.2969 |  | 1400 | 9.4922 | 9.4922 | 9.9609 | 10.8984 | 11.6016 | 14.5312 | 16.9922 | 22.0312 | 22.0312 | 22.0312 | 22.0312 | 31.9922 | 46.0547 | 46.0547 | 46.0547 | 46.0547
| 1550 | 9.4922 | 9.4922 | 9.4922 | 9.9609 | 11.9531 | 18.0469 | 22.9688 | 26.0156 | 26.0156 | 26.0156 | 30 | 35.4688 | 34.2969 | 34.2969 | 34.2969 | 34.2969 |  | 1550 | 9.4922 | 9.4922 | 9.4922 | 9.9609 | 11.9531 | 18.0469 | 22.9688 | 26.0156 | 26.0156 | 26.0156 | 30 | 47.2266 | 46.0547 | 46.0547 | 46.0547 | 46.0547
| 1700 | 9.4922 | 9.4922 | 9.9609 | 10.6641 | 16.0547 | 24.0234 | 28.0078 | 34.2969 | 34.8828 | 35.4688 | 36.4062 | 37.1094 | 36.0547 | 35.7031 | 35.7031 | 35.7031 |  | 1700 | 9.4922 | 9.4922 | 9.9609 | 10.6641 | 16.0547 | 24.0234 | 28.0078 | 35.0391 | 37.9688 | 39.9609 | 45 | 48.8672 | 47.6953 | 47.3438 | 47.3438 | 47.3438
| 1800 | 9.4922 | 9.4922 | 9.9609 | 11.0156 | 20.0391 | 28.0078 | 31.4844 | 33.4766 | 34.6484 | 35.2344 | 36.5234 | 37.3438 | 36.2891 | 36.2891 | 36.2891 | 36.2891 |  | 1800 | 9.4922 | 9.4922 | 9.9609 | 11.0156 | 20.0391 | 28.0078 | 35.0391 | 41.25 | 43.0078 | 46.4062 | 48.1641 | 48.75 | 48.0469 | 48.0469 | 48.0469 | 48.0469
| 2000 | 9.9609 | 11.4844 | 13.4766 | 13.4766 | 22.9688 | 28.9453 | 29.9609 | 31.9531 | 34.4141 | 36.9922 | 37.2266 | 37.2266 | 37.1094 | 37.1094 | 36.2891 | 35.8203 |  | 2000 | 9.9609 | 11.4844 | 13.4766 | 13.4766 | 22.9688 | 28.9453 | 39.0234 | 45 | 46.9922 | 47.6953 | 50.9766 | 53.2031 | 54.2578 | 55.3125 | 56.3672 | 57.4219
| 2200 | 9.9609 | 13.4766 | 16.9922 | 18.0469 | 26.0156 | 33.2422 | 35 | 36.0547 | 38.0469 | 38.0469 | 38.0469 | 36.9922 | 36.0547 | 35.5859 | 34.2969 | 33.8281 |  | 2200 | 9.9609 | 13.4766 | 16.9922 | 18.0469 | 26.0156 | 37.9688 | 43.9453 | 54.0234 | 54.4922 | 54.4922 | 54.9609 | 52.6172 | 52.3828 | 52.6172 | 52.8516 | 53.0859
| 2400 | 9.9609 | 12.5391 | 13.0078 | 15 | 26.0156 | 37.0312 | 38.9844 | 39.4531 | 39.4531 | 38.9844 | 38.0469 | 36.9922 | 35.8203 | 35 | 33.125 | 32.4219 |  | 2400 | 9.9609 | 12.5391 | 13.0078 | 15 | 26.0156 | 37.0312 | 46.9922 | 54.4922 | 54.4922 | 54.4922 | 54.9609 | 52.1484 | 52.2656 | 52.5 | 52.0312 | 52.2656
| 2600 | 9.9609 | 12.5391 | 13.0078 | 15 | 22.0312 | 35.5078 | 36.5234 | 38.9844 | 38.9844 | 38.0469 | 36.9922 | 36.5234 | 33.9453 | 31.9531 | 29.8438 | 29.2578 |  | 2600 | 9.9609 | 12.5391 | 13.0078 | 15 | 22.0312 | 35.5078 | 43.9453 | 54.4922 | 54.4922 | 54.4922 | 54.9609 | 53.3203 | 54.0234 | 53.7891 | 54.1406 | 54.8438
| 2800 | 9.9609 | 11.0156 | 11.9531 | 16.0547 | 22.0312 | 35.9766 | 36.1719 | 38.5156 | 36.9922 | 36.9922 | 36.0547 | 34.5312 | 31.9531 | 27.9688 | 24.5703 | 23.9844 |  | 2800 | 9.9609 | 11.0156 | 11.9531 | 16.0547 | 22.0312 | 35.9766 | 43.0078 | 52.9688 | 54.4922 | 54.4922 | 54.9609 | 52.9688 | 52.7344 | 51.4453 | 50.5078 | 50.2734
| 2900 | 9.9609 | 11.9531 | 11.9531 | 16.9922 | 20.0391 | 30 | 35.4688 | 36.5234 | 36.0547 | 36.0547 | 34.7656 | 31.4844 | 27.9688 | 24.6875 | 21.7578 | 20.8203 |  | 2900 | 9.9609 | 11.9531 | 11.9531 | 16.9922 | 20.0391 | 30 | 41.0156 | 45.4688 | 52.0312 | 52.0312 | 53.5547 | 51.4453 | 50.5078 | 50.5078 | 50.0391 | 49.3359
| 3000 | 9.9609 | 11.0156 | 11.9531 | 13.0078 | 13.9453 | 22.9688 | 35.1172 | 36.0547 | 36.0547 | 35.4688 | 33.9453 | 29.4922 | 27.9688 | 25.7422 | 22.4609 | 21.9922 |  | 3000 | 9.9609 | 11.0156 | 11.9531 | 13.0078 | 13.9453 | 22.9688 | 35.9766 | 43.9453 | 48.9844 | 48.9844 | 49.5703 | 49.5703 | 50.0391 | 50.0391 | 52.0312 | 52.0312
| 3200 | 9.9609 | 11.0156 | 11.9531 | 13.0078 | 13.9453 | 16.9922 | 24.0234 | 33.0469 | 33.7109 | 33.4766 | 30.5469 | 27.5 | 29.0234 | 29.0234 | 27.9688 | 27.9688 |  | 3200 | 9.9609 | 11.0156 | 11.9531 | 13.0078 | 13.9453 | 16.9922 | 24.0234 | 33.0469 | 39.9609 | 39.9609 | 33.6328 | 34.2188 | 36.2109 | 36.6797 | 39.7266 | 42.6562
| 3300 | 9.9609 | 11.0156 | 11.9531 | 13.0078 | 13.9453 | 16.0547 | 22.9688 | 31.9922 | 33.9453 | 33.9453 | 30.5469 | 29.9609 | 29.4922 | 29.0234 | 27.9688 | 27.9688 |  | 3300 | 9.9609 | 11.0156 | 11.9531 | 13.0078 | 13.9453 | 16.0547 | 22.9688 | 31.9922 | 39.9609 | 35.5078 | 33.5156 | 33.0469 | 32.4609 | 31.9922 | 33.5156 | 35.0391
| 3500 | 9.9609 | 11.0156 | 11.9531 | 13.0078 | 13.9453 | 15 | 22.0312 | 31.0547 | 33.8281 | 33.8281 | 30.5469 | 29.9609 | 29.4922 | 29.0234 | 27.9688 | 27.9688 |  | 3500 | 9.9609 | 11.0156 | 11.9531 | 13.0078 | 13.9453 | 15 | 22.0312 | 31.0547 | 39.9609 | 35.5078 | 33.5156 | 33.0469 | 32.4609 | 31.9922 | 33.5156 | 35.0391

## Post Timing Calc
Input - Desired End Of Post Deg |  | mm3 | [15 empty] | Stock - End of Post Deg (Ref to TDC) |  | mm3
|  | 0 | 10 | 20 | 30 | 45 | 55 | 65 | 75 | 85 | 95 | 110 | 120 | 125 | 130 | 135 | 140 |  |  | 0 | 10 | 20 | 30 | 45 | 55 | 65 | 75 | 85 | 95 | 110 | 120 | 125 | 130 | 135 | 140
RPM | 620 | -35 | -35 | -35 | -35 | -35 | -35 | -35 | -35 | -35 | -35 | -35 | -35 | -35 | -35 | -35 | -35 | RPM | 620 | 0 | 0 | 0 | 0 | 0 | 0 | 0 | 0 | 0 | 0 | 0 | 0 | 0 | 0 | 0 | 0
| 650 | -35 | -35 | -35 | -35 | -35 | -35 | -35 | -35 | -35 | -35 | -35 | -35 | -35 | -35 | -35 | -35 |  | 650 | 0 | 0 | 0 | 0 | 0 | 0 | 0 | 0 | 0 | 0 | 0 | 0 | 0 | 0 | 0 | 0
| 800 | -35 | -35 | -35 | -35 | -35 | -35 | -35 | -35 | -35 | -35 | -35 | -35 | -35 | -35 | -35 | -35 |  | 800 | 0 | 0 | 0 | 0 | 0 | 0 | 0 | 0 | 0 | 0 | 0 | 0 | 0 | 0 | 0 | 0
| 1000 | -35 | -35 | -35 | -35 | -35 | -35 | -35 | -35 | -35 | -35 | -35 | -35 | -35 | -35 | -35 | -35 |  | 1000 | 0 | -11.9115 | -13.6528 | -14.94 | -21.0342 | 0 | 0 | 0 | 0 | 0 | 0 | 0 | 0 | 0 | 0 | 0
| 1200 | -35 | -35 | -35 | -35 | -35 | -35 | -35 | -35 | -35 | -35 | -35 | -35 | -35 | -35 | -35 | -35 |  | 1200 | 0 | -9.8116 | -11.3644 | -13.7915 | -21.4724 | -26.3038 | 0 | 0 | 0 | 0 | 0 | 0 | 0 | 0 | 0 | 0
| 1400 | -35 | -35 | -35 | -35 | -35 | -35 | -35 | -35 | -35 | -35 | -35 | -35 | -35 | -35 | -35 | -35 |  | 1400 | 0 | -10.9261 | -12.1577 | -12.9001 | -18.6109 | -24.9829 | -29.663 | 0 | 0 | 0 | 0 | 0 | 0 | 0 | 0 | 0
| 1550 | -35 | -35 | -35 | -35 | -35 | -35 | -35 | -35 | -35 | -35 | -35 | -35 | -35 | -35 | -35 | -35 |  | 1550 | 0 | -11.674 | -12.9889 | -13.6872 | -20.1006 | -24.0152 | -28.9091 | 0 | 0 | 0 | 0 | 0 | 0 | 0 | 0 | 0
| 1700 | -35 | -35 | -35 | -35 | -35 | -35 | -35 | -35 | -35 | -35 | -35 | -35 | -35 | -35 | -35 | -35 |  | 1700 | 0 | -12.3496 | -12.5789 | -12.7183 | -18.8873 | -25.7528 | -29.0752 | 0 | 0 | 0 | 0 | 0 | 0 | 0 | 0 | 0
| 1800 | -35 | -35 | -35 | -35 | -35 | -35 | -35 | -35 | -35 | -35 | -35 | -35 | -35 | -35 | -35 | -35 |  | 1800 | 0 | -12.6486 | -12.9789 | -13.3117 | -17.9547 | -26.1186 | -30.2173 | 0 | 0 | 0 | 0 | 0 | 0 | 0 | 0 | 0
| 2000 | -35 | -35 | -35 | -35 | -35 | -35 | -35 | -35 | -35 | -35 | -35 | -35 | -35 | -35 | -35 | -35 |  | 2000 | 0 | -15.9624 | -15.01 | -13.7197 | -18.6901 | -26.2092 | 0 | 0 | 0 | 0 | 0 | 0 | 0 | 0 | 0 | 0
| 2200 | -35 | -35 | -35 | -35 | -35 | -35 | -35 | -35 | -35 | -35 | -35 | -35 | -35 | -35 | -35 | -35 |  | 2200 | 0 | 0 | 0 | 0 | 0 | 0 | 0 | 0 | 0 | 0 | 0 | 0 | 0 | 0 | 0 | 0
| 2400 | -35 | -35 | -35 | -35 | -35 | -35 | -35 | -35 | -35 | -35 | -35 | -35 | -35 | -35 | -35 | -35 |  | 2400 | 0 | 0 | 0 | 0 | 0 | 0 | 0 | 0 | 0 | 0 | 0 | 0 | 0 | 0 | 0 | 0
| 2600 | -35 | -35 | -35 | -35 | -35 | -35 | -35 | -35 | -35 | -35 | -35 | -35 | -35 | -35 | -35 | -35 |  | 2600 | 0 | 0 | 0 | 0 | 0 | 0 | 0 | 0 | 0 | 0 | 0 | 0 | 0 | 0 | 0 | 0
| 2800 | -35 | -35 | -35 | -35 | -35 | -35 | -35 | -35 | -35 | -35 | -35 | -35 | -35 | -35 | -35 | -35 |  | 2800 | 0 | 0 | 0 | 0 | 0 | 0 | 0 | 0 | 0 | 0 | 0 | 0 | -49.4969 | -46.4636 | -44.7037 | -45.9626
| 2900 | -35 | -35 | -35 | -35 | -35 | -35 | -35 | -35 | -35 | -35 | -35 | -35 | -35 | -35 | -35 | -35 |  | 2900 | 0 | 0 | 0 | 0 | 0 | 0 | 0 | 0 | 0 | 0 | 0 | -49.0183 | -47.0111 | -45.3515 | -44.159 | -45.0841
| 3000 | -35 | -35 | -35 | -35 | -35 | -35 | -35 | -35 | -35 | -35 | -35 | -35 | -35 | -35 | -35 | -35 |  | 3000 | 0 | 0 | 0 | 0 | 0 | 0 | 0 | 0 | 0 | 0 | 0 | -48.6457 | -48.7966 | -48.0035 | -46.1557 | -47.1204
| 3200 | -35 | -35 | -35 | -35 | -35 | -35 | -35 | -35 | -35 | -35 | -35 | -35 | -35 | -35 | -35 | -35 |  | 3200 | 0 | 0 | 0 | 0 | 0 | 0 | 0 | 0 | 0 | -48.5924 | -50.2409 | -50.2461 | -53.3073 | -54.8363 | -55.3107 | -56.8222
| 3300 | -35 | -35 | -35 | -35 | -35 | -35 | -35 | -35 | -35 | -35 | -35 | -35 | -35 | -35 | -35 | -35 |  | 3300 | 0 | 0 | 0 | 0 | 0 | 0 | 0 | 0 | 0 | -50.8577 | -52.2143 | 0 | 0 | 0 | 0 | 0
| 3500 | -35 | -35 | -35 | -35 | -35 | -35 | -35 | -35 | -35 | -35 | -35 | -35 | -35 | -35 | -35 | -35 |  | 3500 | 0 | 0 | 0 | 0 | 0 | 0 | 0 | 0 | 0 | 0 | 0 | 0 | 0 | 0 | 0 | 0
Calc - Needed Post Timing Deg |  | mm3
|  | 0 | 10 | 20 | 30 | 45 | 55 | 65 | 75 | 85 | 95 | 110 | 120 | 125 | 130 | 135 | 140
RPM | 620 | 31.9922 | 30.0026 | 29.3659 | 28.9301 | 26.0748 | 21.3123 | 17.4827 | 16.7751 | 16.0646 | 15.3609 | 18.7308 | 26.0273 | 25.6362 | 25.2452 | 24.8542 | 24.4632
| 650 | 31.0547 | 28.5868 | 27.7961 | 26.9774 | 22.4955 | 20.3036 | 18.4694 | 17.2353 | 15.8389 | 14.498 | 14.313 | 13.5369 | 13.1586 | 12.7803 | 12.4019 | 12.0236
| 800 | 31.0547 | 28.9483 | 28.0452 | 27.7628 | 23.0451 | 19.147 | 17.6287 | 16.1771 | 14.5555 | 13.3586 | 12.3409 | 11.7202 | 11.3984 | 11.1561 | 10.8581 | 10.5903
| 1000 | 37.5 | 34.1041 | 32.3628 | 31.0756 | 24.9814 | 19.6674 | 17.4753 | 16.305 | 15.1981 | 14.0677 | 12.4962 | 11.4822 | 10.9792 | 10.5616 | 10.0371 | 9.5229
| 1200 | 43.0078 | 38.665 | 37.1122 | 34.6851 | 27.0042 | 22.1727 | 19.4137 | 17.5834 | 16.1276 | 14.2353 | 11.4667 | 9.6019 | 8.7485 | 7.7818 | 7.0544 | 6.0924
| 1400 | 43.0078 | 38.1364 | 36.9048 | 36.1624 | 30.4516 | 24.0796 | 19.3995 | 19.2269 | 17.5252 | 15.778 | 13.5747 | 11.7618 | 10.687 | 9.7114 | 8.8739 | 7.8883
| 1550 | 43.0078 | 37.9744 | 36.6595 | 35.9612 | 29.5478 | 25.6333 | 20.7393 | 17.8006 | 15.9589 | 14.3037 | 11.3758 | 9.3201 | 10.3544 | 9.7066 | 9.0243 | 8.5722
| 1700 | 43.0078 | 37.8848 | 37.6555 | 37.516 | 31.3471 | 24.4815 | 21.1592 | 17.3661 | 14.6805 | 12.0811 | 8.7611 | 6.7608 | 7.484 | 7.2914 | 7.1263 | 6.7101
| 1800 | 43.0078 | 37.8201 | 37.4899 | 37.1571 | 32.514 | 24.3502 | 20.2515 | 17.7649 | 14.4504 | 11.7593 | 8.0345 | 5.937 | 6.3463 | 5.8043 | 6.1998 | 5.6691
| 2000 | 39.9609 | 34.5064 | 35.4587 | 36.7491 | 31.7787 | 24.2596 | 23.3735 | 19.0237 | 14.2854 | 8.7241 | 4.7208 | 2.5487 | 1.5678 | 3.4193 | 3.814 | 3.6704
| 2200 | 39.4922 | 33.2866 | 31.0651 | 29.4181 | 25.2795 | 21.4967 | 17.5052 | 13.7596 | 9.1983 | 6.508 | 2.215 | 1.9259 | 2.189 | 2.6187 | 3.5087 | 3.2088
| 2400 | 39.0234 | 31.0185 | 26.6342 | 23.5779 | 19.2829 | 15.1234 | 11.2772 | 8.1156 | 4.9938 | 3.1666 | 0.63558 | 1.0242 | 1.135 | 1.5938 | 3.2571 | 3.0532
| 2600 | 37.9688 | 29.7166 | 25.227 | 22.6351 | 19.962 | 15.2373 | 12.5099 | 7.1317 | 4.3081 | 2.3918 | 0.11059 | -0.089428 | 1.7469 | 3.0431 | 5.062 | 4.4624
| 2800 | 37.9688 | 29.482 | 25.402 | 21.9434 | 19.4336 | 15.8276 | 13.3591 | 7.6593 | 6.3055 | 3.7758 | 0.89676 | 1.3414 | -1.0203 | 2.013 | 3.89 | 3.0999
| 2900 | 33.0469 | 27.232 | 25.155 | 23.4022 | 21.0407 | 17.2169 | 14.1565 | 10.2256 | 7.8626 | 5.5335 | 3.2899 | -0.072965 | 1.9342 | 3.711 | 5.255 | 4.7987
| 3000 | 33.9844 | 28.9587 | 27.7709 | 24.6627 | 22.2559 | 18.3065 | 14.6465 | 10.8111 | 7.9762 | 5.7903 | 3.1811 | 0.76833 | 0.61751 | 1.4106 | 3.2584 | 2.2937
| 3200 | 39.9609 | 31.6705 | 28.4113 | 25.1116 | 21.4914 | 17.9566 | 14.8026 | 11.9459 | 8.922 | 1.8763 | 0.22789 | 0.22265 | -2.8386 | -4.3676 | -4.8419 | -6.3535
| 3300 | 39.9609 | 31.503 | 28.1356 | 24.8673 | 21.0818 | 17.3006 | 14.0498 | 10.8338 | 7.6807 | 0.079755 | -1.2768 | 0.92809 | -0.12505 | -1.1782 | -1.6454 | -3.1673
| 3500 | 39.9609 | 31.168 | 27.5715 | 24.3786 | 20.2426 | 16.0598 | 12.6161 | 9.1449 | 5.7273 | 2.3632 | 0.66345 | -2.0496 | -3.2314 | -4.4132 | -5.009 | -6.6596

## End of Main Deg Calc
Calc - End of Main Deg (Ref to TDC) |  | mm3 | [15 empty] | Stock - Static |  | mm3
|  | 0 | 10 | 20 | 30 | 45 | 55 | 65 | 75 | 85 | 95 | 110 | 120 | 125 | 130 | 135 | 140 |  |  | 0 | 10 | 20 | 30 | 45 | 55 | 65 | 75 | 85 | 95 | 110 | 120 | 125 | 130 | 135 | 140
RPM | 620 | -3.0078 | -4.9974 | -5.6341 | -6.0699 | -8.9252 | -13.6877 | -17.5173 | -18.2249 | -18.9354 | -19.6391 | -16.2692 | -8.9727 | -9.3638 | -9.7548 | -10.1458 | -10.5368 | RPM | 620 | -3.0078 | -4.9974 | -5.6341 | -6.0699 | -8.9252 | -13.6877 | -17.5173 | -18.2249 | -18.9354 | -19.6391 | -16.2692 | -8.9727 | -9.3638 | -9.7548 | -10.1458 | -10.5368
| 650 | -3.9453 | -6.4132 | -7.2039 | -8.0226 | -12.5045 | -14.6964 | -16.5306 | -17.7647 | -19.1611 | -20.502 | -20.687 | -21.4631 | -21.8414 | -22.2197 | -22.5981 | -22.9764 |  | 650 | -3.9453 | -6.4132 | -7.2039 | -8.0226 | -12.5045 | -14.6964 | -16.5306 | -17.7647 | -19.1611 | -20.502 | -20.687 | -21.4631 | -21.8414 | -22.2197 | -22.5981 | -22.9764
| 800 | -3.9453 | -6.0517 | -6.9548 | -7.2372 | -11.9549 | -15.853 | -17.3713 | -18.8229 | -20.4445 | -21.6414 | -22.6591 | -23.2798 | -23.6016 | -23.8439 | -24.1419 | -24.4097 |  | 800 | -3.9453 | -6.0517 | -6.9548 | -7.2372 | -11.9549 | -15.853 | -17.3713 | -18.8229 | -20.4445 | -21.6414 | -22.6591 | -23.2798 | -23.6016 | -23.8439 | -24.1419 | -24.4097
| 1000 | 2.5 | 0.19665 | -1.3984 | -2.766 | -8.9657 | -15.3326 | -17.5247 | -18.695 | -19.8019 | -20.9323 | -22.5038 | -23.5178 | -24.0208 | -24.4384 | -24.9629 | -25.4771 |  | 1000 | 2.5 | 0.19665 | -1.3984 | -2.766 | -8.9657 | -15.3326 | -17.5247 | -18.695 | -19.8019 | -20.9323 | -22.5038 | -23.5178 | -24.0208 | -24.4384 | -24.9629 | -25.4771
| 1200 | 8.0078 | 4.9912 | 3.517 | 0.98586 | -6.8438 | -11.6753 | -15.5863 | -17.4166 | -18.8724 | -20.7647 | -23.5333 | -25.3981 | -26.2515 | -27.2182 | -27.9456 | -28.9076 |  | 1200 | 8.0078 | 4.9912 | 3.517 | 0.98586 | -6.8438 | -11.6753 | -15.5863 | -17.4166 | -18.8724 | -20.7647 | -23.5333 | -25.3981 | -26.2515 | -27.2182 | -27.9456 | -28.9076
| 1400 | 8.0078 | 4.6659 | 3.4482 | 2.5932 | -3.2044 | -9.5764 | -14.2565 | -15.7731 | -17.4748 | -19.222 | -21.4253 | -23.2382 | -24.313 | -25.2886 | -26.1261 | -27.1117 |  | 1400 | 8.0078 | 4.6659 | 3.4482 | 2.5932 | -3.2044 | -9.5764 | -14.2565 | -15.7731 | -17.4748 | -19.222 | -21.4253 | -23.2382 | -24.313 | -25.2886 | -26.1261 | -27.1117
| 1550 | 8.0078 | 4.624 | 3.3036 | 2.4492 | -3.9642 | -7.8787 | -12.7727 | -17.1994 | -19.0411 | -20.6963 | -23.6242 | -25.6799 | -24.6456 | -25.2934 | -25.9757 | -26.4278 |  | 1550 | 8.0078 | 4.624 | 3.3036 | 2.4492 | -3.9642 | -7.8787 | -12.7727 | -17.1994 | -19.0411 | -20.6963 | -23.6242 | -25.6799 | -24.6456 | -25.2934 | -25.9757 | -26.4278
| 1700 | 8.0078 | 4.6242 | 4.3824 | 4.148 | -2.0209 | -8.8865 | -12.2088 | -17.6339 | -20.3195 | -22.9189 | -26.2389 | -28.2392 | -27.516 | -27.7086 | -27.8737 | -28.2899 |  | 1700 | 8.0078 | 4.6242 | 4.3824 | 4.148 | -2.0209 | -8.8865 | -12.2088 | -17.6339 | -20.3195 | -22.9189 | -26.2389 | -28.2392 | -27.516 | -27.7086 | -27.8737 | -28.2899
| 1800 | 8.0078 | 4.605 | 4.2626 | 3.8851 | -0.75797 | -8.9218 | -13.0205 | -17.2351 | -20.5496 | -23.2407 | -26.9655 | -29.063 | -28.6537 | -29.1957 | -28.8002 | -29.3309 |  | 1800 | 8.0078 | 4.605 | 4.2626 | 3.8851 | -0.75797 | -8.9218 | -13.0205 | -17.2351 | -20.5496 | -23.2407 | -26.9655 | -29.063 | -28.6537 | -29.1957 | -28.8002 | -29.3309
| 2000 | 4.9609 | 1.4452 | 2.3787 | 3.6691 | -1.3013 | -8.8204 | -11.6265 | -15.9763 | -20.7146 | -26.2759 | -30.2792 | -32.4513 | -33.4322 | -31.5807 | -31.186 | -31.3296 |  | 2000 | 4.9609 | 1.4452 | 2.3787 | 3.6691 | -1.3013 | -8.8204 | -11.6265 | -15.9763 | -20.7146 | -26.2759 | -30.2792 | -32.4513 | -33.4322 | -31.5807 | -31.186 | -31.3296
| 2200 | 4.4922 | -1.7134 | -3.9349 | -5.5819 | -9.7205 | -13.5033 | -17.4948 | -21.2404 | -25.8017 | -28.492 | -32.785 | -33.0741 | -32.811 | -32.3813 | -31.4913 | -31.7912 |  | 2200 | 4.4922 | -1.7134 | -3.9349 | -5.5819 | -9.7205 | -13.5033 | -17.4948 | -21.2404 | -25.8017 | -28.492 | -32.785 | -33.0741 | -32.811 | -32.3813 | -31.4913 | -31.7912
| 2400 | 4.0234 | -3.9815 | -8.3658 | -11.4221 | -15.7171 | -19.8766 | -23.7228 | -26.8844 | -30.0062 | -31.8334 | -34.3644 | -33.9758 | -33.865 | -33.4062 | -31.7429 | -31.9468 |  | 2400 | 4.0234 | -3.9815 | -8.3658 | -11.4221 | -15.7171 | -19.8766 | -23.7228 | -26.8844 | -30.0062 | -31.8334 | -34.3644 | -33.9758 | -33.865 | -33.4062 | -31.7429 | -31.9468
| 2600 | 2.9688 | -5.2834 | -9.773 | -12.3649 | -15.038 | -19.7627 | -22.4901 | -27.8683 | -30.6919 | -32.6082 | -34.8894 | -35.0894 | -33.2531 | -31.9569 | -29.938 | -30.5376 |  | 2600 | 2.9688 | -5.2834 | -9.773 | -12.3649 | -15.038 | -19.7627 | -22.4901 | -27.8683 | -30.6919 | -32.6082 | -34.8894 | -35.0894 | -33.2531 | -31.9569 | -29.938 | -30.5376
| 2800 | 2.9688 | -5.518 | -9.598 | -13.0566 | -15.5664 | -19.1724 | -21.6409 | -27.3407 | -28.6945 | -31.2242 | -34.1032 | -33.6586 | -32.3792 | -29.1012 | -26.9795 | -27.6703 |  | 2800 | 2.9688 | -5.518 | -9.598 | -13.0566 | -15.5664 | -19.1724 | -21.6409 | -27.3407 | -28.6945 | -31.2242 | -34.1032 | -33.6586 | -32.3792 | -29.1012 | -26.9795 | -27.6703
| 2900 | -1.9531 | -7.768 | -9.845 | -11.5978 | -13.9593 | -17.7831 | -20.8435 | -24.7744 | -27.1374 | -29.4665 | -31.7101 | -31.084 | -28.8907 | -26.9318 | -25.3244 | -25.7093 |  | 2900 | -1.9531 | -7.768 | -9.845 | -11.5978 | -13.9593 | -17.7831 | -20.8435 | -24.7744 | -27.1374 | -29.4665 | -31.7101 | -31.084 | -28.8907 | -26.9318 | -25.3244 | -25.7093
| 3000 | -1.0156 | -6.0413 | -7.2291 | -10.3373 | -12.7441 | -16.6935 | -20.3535 | -24.1889 | -27.0238 | -29.2097 | -31.8189 | -30.1125 | -29.957 | -29.0983 | -27.185 | -28.0842 |  | 3000 | -1.0156 | -6.0413 | -7.2291 | -10.3373 | -12.7441 | -16.6935 | -20.3535 | -24.1889 | -27.0238 | -29.2097 | -31.8189 | -30.1125 | -29.957 | -29.0983 | -27.185 | -28.0842
| 3200 | 4.9609 | -3.3295 | -6.5887 | -9.8884 | -13.5086 | -17.0434 | -20.1974 | -23.0541 | -26.078 | -28.8003 | -30.2787 | -30.1616 | -33.1442 | -34.6033 | -35.0078 | -36.4669 |  | 3200 | 4.9609 | -3.3295 | -6.5887 | -9.8884 | -13.5086 | -17.0434 | -20.1974 | -23.0541 | -26.078 | -28.8003 | -30.2787 | -30.1616 | -33.1442 | -34.6033 | -35.0078 | -36.4669
| 3300 | 4.9609 | -3.497 | -6.8644 | -10.1327 | -13.9182 | -17.6994 | -20.9502 | -24.1662 | -27.3193 | -30.4092 | -31.6068 | -34.0719 | -35.1251 | -36.1782 | -36.6454 | -38.1673 |  | 3300 | 4.9609 | -3.497 | -6.8644 | -10.1327 | -13.9182 | -17.6994 | -20.9502 | -24.1662 | -27.3193 | -30.4092 | -31.6068 | -34.0719 | -35.1251 | -36.1782 | -36.6454 | -38.1673
| 3500 | 4.9609 | -3.832 | -7.4285 | -10.6214 | -14.7574 | -18.9402 | -22.3839 | -25.8551 | -29.2727 | -32.6368 | -34.3366 | -37.0496 | -38.2314 | -39.4132 | -40.009 | -41.6596 |  | 3500 | 4.9609 | -3.832 | -7.4285 | -10.6214 | -14.7574 | -18.9402 | -22.3839 | -25.8551 | -29.2727 | -32.6368 | -34.3366 | -37.0496 | -38.2314 | -39.4132 | -40.009 | -41.6596
Calc - Main Deg Traveled |  | mm3 | [15 empty] | Stock - Static |  | mm3
|  | 0 | 10 | 20 | 30 | 45 | 55 | 65 | 75 | 85 | 95 | 110 | 120 | 125 | 130 | 135 | 140 |  |  | 0 | 10 | 20 | 30 | 45 | 55 | 65 | 75 | 85 | 95 | 110 | 120 | 125 | 130 | 135 | 140
RPM | 620 | 0 | 1.9896 | 2.6263 | 3.0621 | 3.9252 | 4.8206 | 5.4861 | 6.1937 | 6.9041 | 7.6079 | 8.2224 | 9.0118 | 9.4028 | 9.7938 | 10.1848 | 10.5758 | RPM | 620 | 0 | 1.9896 | 2.6263 | 3.0621 | 3.9252 | 4.8206 | 5.4861 | 6.1937 | 6.9041 | 7.6079 | 8.2224 | 9.0118 | 9.4028 | 9.7938 | 10.1848 | 10.5758
| 650 | 0 | 1.882 | 2.6726 | 3.0226 | 3.9889 | 4.7746 | 5.4369 | 6.3194 | 6.8955 | 7.7676 | 7.9526 | 8.7287 | 9.1071 | 9.4854 | 9.8637 | 10.242 |  | 650 | 0 | 1.882 | 2.6726 | 3.0226 | 3.9889 | 4.7746 | 5.4369 | 6.3194 | 6.8955 | 7.7676 | 7.9526 | 8.7287 | 9.1071 | 9.4854 | 9.8637 | 10.242
| 800 | 0 | 2.1064 | 3.0095 | 3.2919 | 4.9627 | 5.8139 | 6.6291 | 7.3776 | 8.1789 | 8.907 | 9.9248 | 10.5455 | 10.8672 | 11.1095 | 11.4076 | 11.6753 |  | 800 | 0 | 2.1064 | 3.0095 | 3.2919 | 4.9627 | 5.8139 | 6.6291 | 7.3776 | 8.1789 | 8.907 | 9.9248 | 10.5455 | 10.8672 | 11.1095 | 11.4076 | 11.6753
| 1000 | 0 | 2.3033 | 3.4297 | 3.7426 | 5.0204 | 6.3482 | 7.6028 | 8.6559 | 9.6456 | 10.5417 | 11.8788 | 12.7757 | 13.1614 | 13.579 | 13.9863 | 14.3834 |  | 1000 | 0 | 2.3033 | 3.4297 | 3.7426 | 5.0204 | 6.3482 | 7.6028 | 8.6559 | 9.6456 | 10.5417 | 11.8788 | 12.7757 | 13.1614 | 13.579 | 13.9863 | 14.3834
| 1200 | 0 | 2.8994 | 3.6705 | 3.9751 | 5.125 | 6.6753 | 9.0629 | 10.6588 | 12.1146 | 13.5381 | 15.6036 | 16.9997 | 17.6187 | 18.351 | 18.9612 | 19.6888 |  | 1200 | 0 | 2.8994 | 3.6705 | 3.9751 | 5.125 | 6.6753 | 9.0629 | 10.6588 | 12.1146 | 13.5381 | 15.6036 | 16.9997 | 17.6187 | 18.351 | 18.9612 | 19.6888
| 1400 | 0 | 3.2247 | 3.7393 | 4.36 | 5.2356 | 7.0374 | 9.2565 | 11.1246 | 12.8264 | 14.5735 | 17.2456 | 19.0585 | 20.0161 | 20.9917 | 21.8293 | 22.8149 |  | 1400 | 0 | 3.2247 | 3.7393 | 4.36 | 5.2356 | 7.0374 | 9.2565 | 11.1246 | 12.8264 | 14.5735 | 17.2456 | 19.0585 | 20.0161 | 20.9917 | 21.8293 | 22.8149
| 1550 | 0 | 3.2667 | 3.8839 | 4.5039 | 5.6438 | 7.5662 | 9.7649 | 12.4338 | 14.3927 | 16.2822 | 18.7414 | 20.2112 | 20.3487 | 20.9965 | 21.6788 | 22.1309 |  | 1550 | 0 | 3.2667 | 3.8839 | 4.5039 | 5.6438 | 7.5662 | 9.7649 | 12.4338 | 14.3927 | 16.2822 | 18.7414 | 20.2112 | 20.3487 | 20.9965 | 21.6788 | 22.1309
| 1700 | 0 | 3.2664 | 4.0942 | 4.7973 | 6.0444 | 8.3396 | 10.7244 | 13.337 | 15.4367 | 17.4502 | 19.8327 | 21.1298 | 21.4613 | 22.0055 | 22.1706 | 22.5868 |  | 1700 | 0 | 3.2664 | 4.0942 | 4.7973 | 6.0444 | 8.3396 | 10.7244 | 13.337 | 15.4367 | 17.4502 | 19.8327 | 21.1298 | 21.4613 | 22.0055 | 22.1706 | 22.5868
| 1800 | 0 | 3.2856 | 4.214 | 5.0602 | 6.3048 | 8.9609 | 11.5362 | 13.7586 | 15.9011 | 18.0063 | 20.4421 | 21.7193 | 22.3646 | 22.9066 | 22.5111 | 23.0418 |  | 1800 | 0 | 3.2856 | 4.214 | 5.0602 | 6.3048 | 8.9609 | 11.5362 | 13.7586 | 15.9011 | 18.0063 | 20.4421 | 21.7193 | 22.3646 | 22.9066 | 22.5111 | 23.0418
| 2000 | 0 | 3.5157 | 4.5744 | 5.2762 | 6.8482 | 9.3283 | 11.6656 | 14.0232 | 16.3006 | 19.2837 | 23.0527 | 25.2248 | 26.3228 | 24.4713 | 24.897 | 25.5093 |  | 2000 | 0 | 3.5157 | 4.5744 | 5.2762 | 6.8482 | 9.3283 | 11.6656 | 14.0232 | 16.3006 | 19.2837 | 23.0527 | 25.2248 | 26.3228 | 24.4713 | 24.897 | 25.5093
| 2200 | 0 | 3.7446 | 4.9115 | 5.6209 | 7.533 | 10.2611 | 12.4948 | 15.1857 | 17.7548 | 20.4451 | 24.7381 | 26.0819 | 26.7564 | 26.7953 | 27.1944 | 27.9631 |  | 2200 | 0 | 3.7446 | 4.9115 | 5.6209 | 7.533 | 10.2611 | 12.4948 | 15.1857 | 17.7548 | 20.4451 | 24.7381 | 26.0819 | 26.7564 | 26.7953 | 27.1944 | 27.9631
| 2400 | 0 | 4.0205 | 5.358 | 5.9533 | 8.7249 | 12.0641 | 14.7385 | 17.4313 | 20.553 | 22.8491 | 26.3175 | 26.9836 | 28.0447 | 28.4062 | 28.6179 | 29.5249 |  | 2400 | 0 | 4.0205 | 5.358 | 5.9533 | 8.7249 | 12.0641 | 14.7385 | 17.4313 | 20.553 | 22.8491 | 26.3175 | 26.9836 | 28.0447 | 28.4062 | 28.6179 | 29.5249
| 2600 | 0 | 4.2678 | 5.8276 | 6.6618 | 9.452 | 13.0049 | 15.9667 | 18.8839 | 21.7075 | 24.5613 | 27.8972 | 28.566 | 29.3078 | 30.0038 | 30.0942 | 31.2798 |  | 2600 | 0 | 4.2678 | 5.8276 | 6.6618 | 9.452 | 13.0049 | 15.9667 | 18.8839 | 21.7075 | 24.5613 | 27.8972 | 28.566 | 29.3078 | 30.0038 | 30.0942 | 31.2798
| 2800 | 0 | 4.5024 | 5.8871 | 7.2363 | 9.5117 | 12.5318 | 15.469 | 18.8251 | 21.7023 | 24.232 | 28.0485 | 29.1274 | 30.4261 | 31.1324 | 32.4091 | 33.6859 |  | 2800 | 0 | 4.5024 | 5.8871 | 7.2363 | 9.5117 | 12.5318 | 15.469 | 18.8251 | 21.7023 | 24.232 | 28.0485 | 29.1274 | 30.4261 | 31.1324 | 32.4091 | 33.6859
| 2900 | 0 | 4.7602 | 6.3684 | 7.301 | 9.5452 | 12.1972 | 15.3748 | 18.2509 | 21.0827 | 23.4119 | 26.9445 | 29.5996 | 30.9219 | 32.2443 | 33.5666 | 34.889 |  | 2900 | 0 | 4.7602 | 6.3684 | 7.301 | 9.5452 | 12.1972 | 15.3748 | 18.2509 | 21.0827 | 23.4119 | 26.9445 | 29.5996 | 30.9219 | 32.2443 | 33.5666 | 34.889
| 3000 | 0 | 5.0257 | 6.2135 | 7.3295 | 9.2675 | 12.2795 | 15.2363 | 18.1342 | 20.9691 | 23.741 | 27.8736 | 30.6203 | 31.9882 | 33.3561 | 34.7241 | 36.092 |  | 3000 | 0 | 5.0257 | 6.2135 | 7.3295 | 9.2675 | 12.2795 | 15.2363 | 18.1342 | 20.9691 | 23.741 | 27.8736 | 30.6203 | 31.9882 | 33.3561 | 34.7241 | 36.092
| 3200 | 0 | 5.3607 | 6.6277 | 7.8181 | 9.5633 | 13.0981 | 16.2521 | 19.3432 | 22.367 | 25.3237 | 29.7318 | 32.6616 | 34.1208 | 35.5799 | 37.039 | 38.4982 |  | 3200 | 0 | 5.3607 | 6.6277 | 7.8181 | 9.5633 | 13.0981 | 16.2521 | 19.3432 | 22.367 | 25.3237 | 29.7318 | 32.6616 | 34.1208 | 35.5799 | 37.039 | 38.4982
| 3300 | 0 | 5.5282 | 6.9035 | 8.0624 | 9.9728 | 13.7541 | 17.0049 | 20.2209 | 23.3739 | 26.4639 | 31.0599 | 34.111 | 35.6329 | 37.1548 | 38.6766 | 40.1985 |  | 3300 | 0 | 5.5282 | 6.9035 | 8.0624 | 9.9728 | 13.7541 | 17.0049 | 20.2209 | 23.3739 | 26.4639 | 31.0599 | 34.111 | 35.6329 | 37.1548 | 38.6766 | 40.1985
| 3500 | 0 | 5.8633 | 7.4675 | 8.551 | 10.8121 | 15.1121 | 18.5558 | 22.027 | 25.4446 | 28.8087 | 33.7897 | 37.0887 | 38.7392 | 40.3897 | 42.0403 | 43.6908 |  | 3500 | 0 | 5.8633 | 7.4675 | 8.551 | 10.8121 | 15.1121 | 18.5558 | 22.027 | 25.4446 | 28.8087 | 33.7897 | 37.0887 | 38.7392 | 40.3897 | 42.0403 | 43.6908

## Main Inj Norm RPM Calc
Calc - Main Inj Norm RPM |  | mm3 | [15 empty] | Stock - Static |  | mm3
|  | 0 | 10 | 20 | 30 | 45 | 55 | 65 | 75 | 85 | 95 | 110 | 120 | 125 | 130 | 135 | 140 |  |  | 0 | 10 | 20 | 30 | 45 | 55 | 65 | 75 | 85 | 95 | 110 | 120 | 125 | 130 | 135 | 140
RPM | 620 | 0 | 534.8322 | 706.002 | 823.1334 | 1055.157 | 1295.8471 | 1474.7452 | 1664.9714 | 1855.9445 | 2045.1301 | 2210.3139 | 2422.5289 | 2527.6381 | 2632.7473 | 2737.8564 | 2842.9656 | RPM | 620 | 0 | 534.8322 | 706.002 | 823.1334 | 1055.157 | 1295.8471 | 1474.7452 | 1664.9714 | 1855.9445 | 2045.1301 | 2210.3139 | 2422.5289 | 2527.6381 | 2632.7473 | 2737.8564 | 2842.9656
| 650 | 0 | 482.5626 | 685.2835 | 775.0216 | 1022.7827 | 1224.2493 | 1394.0754 | 1620.3672 | 1768.074 | 1991.7006 | 2039.1255 | 2238.1352 | 2335.1411 | 2432.147 | 2529.153 | 2626.1589 |  | 650 | 0 | 482.5626 | 685.2835 | 775.0216 | 1022.7827 | 1224.2493 | 1394.0754 | 1620.3672 | 1768.074 | 1991.7006 | 2039.1255 | 2238.1352 | 2335.1411 | 2432.147 | 2529.153 | 2626.1589
| 800 | 0 | 438.833 | 626.9773 | 685.8128 | 1033.8915 | 1211.238 | 1381.0653 | 1536.9946 | 1703.9336 | 1855.622 | 2067.6569 | 2196.9715 | 2264.001 | 2314.4823 | 2376.5732 | 2432.3546 |  | 800 | 0 | 438.833 | 626.9773 | 685.8128 | 1033.8915 | 1211.238 | 1381.0653 | 1536.9946 | 1703.9336 | 1855.622 | 2067.6569 | 2196.9715 | 2264.001 | 2314.4823 | 2376.5732 | 2432.3546
| 1000 | 0 | 383.891 | 571.6156 | 623.7685 | 836.7363 | 1058.0367 | 1267.1405 | 1442.6568 | 1607.6049 | 1756.9426 | 1979.7923 | 2129.2762 | 2193.5679 | 2263.1638 | 2331.0564 | 2397.2283 |  | 1000 | 0 | 383.891 | 571.6156 | 623.7685 | 836.7363 | 1058.0367 | 1267.1405 | 1442.6568 | 1607.6049 | 1756.9426 | 1979.7923 | 2129.2762 | 2193.5679 | 2263.1638 | 2331.0564 | 2397.2283
| 1200 | 0 | 402.6985 | 509.7902 | 552.0941 | 711.8109 | 927.1182 | 1258.7371 | 1480.3919 | 1682.5851 | 1880.2919 | 2167.1689 | 2361.0643 | 2447.0398 | 2548.7561 | 2633.5047 | 2734.5623 |  | 1200 | 0 | 402.6985 | 509.7902 | 552.0941 | 711.8109 | 927.1182 | 1258.7371 | 1480.3919 | 1682.5851 | 1880.2919 | 2167.1689 | 2361.0643 | 2447.0398 | 2548.7561 | 2633.5047 | 2734.5623
| 1400 | 0 | 383.891 | 445.159 | 519.0422 | 623.2909 | 837.7814 | 1101.9602 | 1324.3605 | 1526.9471 | 1734.9448 | 2053.0432 | 2268.8675 | 2382.8741 | 2499.0138 | 2598.7208 | 2716.0544 |  | 1400 | 0 | 383.891 | 445.159 | 519.0422 | 623.2909 | 837.7814 | 1101.9602 | 1324.3605 | 1526.9471 | 1734.9448 | 2053.0432 | 2268.8675 | 2382.8741 | 2499.0138 | 2598.7208 | 2716.0544
| 1550 | 0 | 351.2527 | 417.6206 | 484.2899 | 606.8648 | 813.5713 | 1049.986 | 1336.9655 | 1547.5968 | 1750.7751 | 2015.2065 | 2173.245 | 2188.0369 | 2257.6916 | 2331.0564 | 2379.6652 |  | 1550 | 0 | 351.2527 | 417.6206 | 484.2899 | 606.8648 | 813.5713 | 1049.986 | 1336.9655 | 1547.5968 | 1750.7751 | 2015.2065 | 2173.245 | 2188.0369 | 2257.6916 | 2331.0564 | 2379.6652
| 1700 | 0 | 320.2353 | 401.3878 | 470.3219 | 592.5859 | 817.6063 | 1051.4156 | 1307.5538 | 1513.4027 | 1710.8034 | 1944.3782 | 2071.5503 | 2104.0515 | 2157.4 | 2173.5865 | 2214.3901 |  | 1700 | 0 | 320.2353 | 401.3878 | 470.3219 | 592.5859 | 817.6063 | 1051.4156 | 1307.5538 | 1513.4027 | 1710.8034 | 1944.3782 | 2071.5503 | 2104.0515 | 2157.4 | 2173.5865 | 2214.3901
| 1800 | 0 | 304.2205 | 390.1833 | 468.5388 | 583.7824 | 829.7111 | 1068.1623 | 1273.9403 | 1472.3253 | 1667.2543 | 1892.7857 | 2011.0461 | 2070.8 | 2120.9854 | 2084.3654 | 2133.5006 |  | 1800 | 0 | 304.2205 | 390.1833 | 468.5388 | 583.7824 | 829.7111 | 1068.1623 | 1273.9403 | 1472.3253 | 1667.2543 | 1892.7857 | 2011.0461 | 2070.8 | 2120.9854 | 2084.3654 | 2133.5006
| 2000 | 0 | 292.977 | 381.2 | 439.6846 | 570.6845 | 777.3552 | 972.1336 | 1168.5995 | 1358.3794 | 1606.9744 | 1921.0566 | 2102.0653 | 2193.5679 | 2039.2747 | 2074.7476 | 2125.7736 |  | 2000 | 0 | 292.977 | 381.2 | 439.6846 | 570.6845 | 777.3552 | 972.1336 | 1168.5995 | 1358.3794 | 1606.9744 | 1921.0566 | 2102.0653 | 2193.5679 | 2039.2747 | 2074.7476 | 2125.7736
| 2200 | 0 | 283.6842 | 372.0836 | 425.8288 | 570.6845 | 777.3552 | 946.5736 | 1150.4308 | 1345.0641 | 1548.8725 | 1874.0983 | 1975.904 | 2026.9971 | 2029.949 | 2060.1818 | 2118.4146 |  | 2200 | 0 | 283.6842 | 372.0836 | 425.8288 | 570.6845 | 777.3552 | 946.5736 | 1150.4308 | 1345.0641 | 1548.8725 | 1874.0983 | 1975.904 | 2026.9971 | 2029.949 | 2060.1818 | 2118.4146
| 2400 | 0 | 279.2043 | 372.0836 | 413.4238 | 605.8986 | 837.7814 | 1023.5045 | 1210.5051 | 1427.2947 | 1586.7404 | 1827.6075 | 1873.8632 | 1947.5507 | 1972.6523 | 1987.3526 | 2050.3435 |  | 2400 | 0 | 279.2043 | 372.0836 | 413.4238 | 605.8986 | 837.7814 | 1023.5045 | 1210.5051 | 1427.2947 | 1586.7404 | 1827.6075 | 1873.8632 | 1947.5507 | 1972.6523 | 1987.3526 | 2050.3435
| 2600 | 0 | 273.5758 | 373.5672 | 427.039 | 605.8986 | 833.6476 | 1023.5045 | 1210.5051 | 1391.5058 | 1574.4414 | 1788.2833 | 1831.1532 | 1878.7028 | 1923.3214 | 1929.1159 | 2005.1124 |  | 2600 | 0 | 273.5758 | 373.5672 | 427.039 | 605.8986 | 833.6476 | 1023.5045 | 1210.5051 | 1391.5058 | 1574.4414 | 1788.2833 | 1831.1532 | 1878.7028 | 1923.3214 | 1929.1159 | 2005.1124
| 2800 | 0 | 268.0009 | 350.42 | 430.7302 | 566.1754 | 745.9377 | 920.7733 | 1120.5403 | 1291.8028 | 1442.3821 | 1669.5564 | 1733.7728 | 1811.0757 | 1853.1193 | 1929.1159 | 2005.1124 |  | 2800 | 0 | 268.0009 | 350.42 | 430.7302 | 566.1754 | 745.9377 | 920.7733 | 1120.5403 | 1291.8028 | 1442.3821 | 1669.5564 | 1733.7728 | 1811.0757 | 1853.1193 | 1929.1159 | 2005.1124
| 2900 | 0 | 273.5758 | 366.0012 | 419.596 | 548.5757 | 700.9864 | 883.6084 | 1048.9036 | 1211.6477 | 1345.5092 | 1548.5327 | 1701.1261 | 1777.1227 | 1853.1193 | 1929.1159 | 2005.1124 |  | 2900 | 0 | 273.5758 | 366.0012 | 419.596 | 548.5757 | 700.9864 | 883.6084 | 1048.9036 | 1211.6477 | 1345.5092 | 1548.5327 | 1701.1261 | 1777.1227 | 1853.1193 | 1929.1159 | 2005.1124
| 3000 | 0 | 279.2043 | 345.1942 | 407.1924 | 514.8623 | 682.1925 | 846.4631 | 1007.4563 | 1164.9495 | 1318.9426 | 1548.5327 | 1701.1261 | 1777.1227 | 1853.1193 | 1929.1159 | 2005.1124 |  | 3000 | 0 | 279.2043 | 345.1942 | 407.1924 | 514.8623 | 682.1925 | 846.4631 | 1007.4563 | 1164.9495 | 1318.9426 | 1548.5327 | 1701.1261 | 1777.1227 | 1853.1193 | 1929.1159 | 2005.1124
| 3200 | 0 | 279.2043 | 345.1942 | 407.1924 | 498.0877 | 682.1925 | 846.4631 | 1007.4563 | 1164.9495 | 1318.9426 | 1548.5327 | 1701.1261 | 1777.1227 | 1853.1193 | 1929.1159 | 2005.1124 |  | 3200 | 0 | 279.2043 | 345.1942 | 407.1924 | 498.0877 | 682.1925 | 846.4631 | 1007.4563 | 1164.9495 | 1318.9426 | 1548.5327 | 1701.1261 | 1777.1227 | 1853.1193 | 1929.1159 | 2005.1124
| 3300 | 0 | 279.2043 | 348.6606 | 407.1924 | 503.6792 | 694.6518 | 858.8318 | 1021.2592 | 1180.5019 | 1336.56 | 1568.6828 | 1722.7765 | 1799.6396 | 1876.5027 | 1953.3657 | 2030.2288 |  | 3300 | 0 | 279.2043 | 348.6606 | 407.1924 | 503.6792 | 694.6518 | 858.8318 | 1021.2592 | 1180.5019 | 1336.56 | 1568.6828 | 1722.7765 | 1799.6396 | 1876.5027 | 1953.3657 | 2030.2288
| 3500 | 0 | 279.2043 | 355.5967 | 407.1924 | 514.8623 | 719.6247 | 883.6084 | 1048.9036 | 1211.6477 | 1371.8408 | 1609.0322 | 1766.1272 | 1844.7243 | 1923.3214 | 2001.9185 | 2080.5156 |  | 3500 | 0 | 279.2043 | 355.5967 | 407.1924 | 514.8623 | 719.6247 | 883.6084 | 1048.9036 | 1211.6477 | 1371.8408 | 1609.0322 | 1766.1272 | 1844.7243 | 1923.3214 | 2001.9185 | 2080.5156

## Post Duration Calc
Calc - Post Duration |  | mm3 | [15 empty] | Stock - Static |  | mm3
|  | 0 | 10 | 20 | 30 | 45 | 55 | 65 | 75 | 85 | 95 | 110 | 120 | 125 | 130 | 135 | 140 |  |  | 0 | 10 | 20 | 30 | 45 | 55 | 65 | 75 | 85 | 95 | 110 | 120 | 125 | 130 | 135 | 140
RPM | 620 | 0 | 0 | 0 | 0 | 0 | 0 | 0 | 0 | 0 | 0 | 0 | 0 | 0 | 0 | 0 | 0 | RPM | 620 | 0 | 0 | 0 | 0 | 0 | 0 | 0 | 0 | 0 | 0 | 0 | 0 | 0 | 0 | 0 | 0
| 650 | 0 | 0 | 0 | 0 | 0 | 0 | 0 | 0 | 0 | 0 | 0 | 0 | 0 | 0 | 0 | 0 |  | 650 | 0 | 0 | 0 | 0 | 0 | 0 | 0 | 0 | 0 | 0 | 0 | 0 | 0 | 0 | 0 | 0
| 800 | 0 | 0 | 0 | 0 | 0 | 0 | 0 | 0 | 0 | 0 | 0 | 0 | 0 | 0 | 0 | 0 |  | 800 | 0 | 0 | 0 | 0 | 0 | 0 | 0 | 0 | 0 | 0 | 0 | 0 | 0 | 0 | 0 | 0
| 1000 | 0 | 182.0889 | 206.4513 | 193.0526 | 175.473 | 0 | 0 | 0 | 0 | 0 | 0 | 0 | 0 | 0 | 0 | 0 |  | 1000 | 0 | 182.0889 | 206.4513 | 193.0526 | 175.473 | 0 | 0 | 0 | 0 | 0 | 0 | 0 | 0 | 0 | 0 | 0
| 1200 | 0 | 184.1946 | 195.1178 | 180.6613 | 160 | 160 | 0 | 0 | 0 | 0 | 0 | 0 | 0 | 0 | 0 | 0 |  | 1200 | 0 | 184.1946 | 195.1178 | 180.6613 | 160 | 160 | 0 | 0 | 0 | 0 | 0 | 0 | 0 | 0 | 0 | 0
| 1400 | 0 | 182.0889 | 183.7339 | 170.3352 | 160 | 160 | 160 | 0 | 0 | 0 | 0 | 0 | 0 | 0 | 0 | 0 |  | 1400 | 0 | 182.0889 | 183.7339 | 170.3352 | 160 | 160 | 160 | 0 | 0 | 0 | 0 | 0 | 0 | 0 | 0 | 0
| 1550 | 0 | 177.3703 | 176.7827 | 160 | 160 | 160 | 160 | 0 | 0 | 0 | 0 | 0 | 0 | 0 | 0 | 0 |  | 1550 | 0 | 177.3703 | 176.7827 | 160 | 160 | 160 | 160 | 0 | 0 | 0 | 0 | 0 | 0 | 0 | 0 | 0
| 1700 | 0 | 170.5332 | 169.3026 | 160 | 160 | 160 | 160 | 0 | 0 | 0 | 0 | 0 | 0 | 0 | 0 | 0 |  | 1700 | 0 | 170.5332 | 169.3026 | 160 | 160 | 160 | 160 | 0 | 0 | 0 | 0 | 0 | 0 | 0 | 0 | 0
| 1800 | 0 | 165.2689 | 164.1395 | 160 | 160 | 160 | 160 | 0 | 0 | 0 | 0 | 0 | 0 | 0 | 0 | 0 |  | 1800 | 0 | 165.2689 | 164.1395 | 160 | 160 | 160 | 160 | 0 | 0 | 0 | 0 | 0 | 0 | 0 | 0 | 0
| 2000 | 0 | 161.5711 | 160 | 160 | 160 | 160 | 0 | 0 | 0 | 0 | 0 | 0 | 0 | 0 | 0 | 0 |  | 2000 | 0 | 161.5711 | 160 | 160 | 160 | 160 | 0 | 0 | 0 | 0 | 0 | 0 | 0 | 0 | 0 | 0
| 2200 | 0 | 0 | 0 | 0 | 0 | 0 | 0 | 0 | 0 | 0 | 0 | 0 | 0 | 0 | 0 | 0 |  | 2200 | 0 | 0 | 0 | 0 | 0 | 0 | 0 | 0 | 0 | 0 | 0 | 0 | 0 | 0 | 0 | 0
| 2400 | 0 | 0 | 0 | 0 | 0 | 0 | 0 | 0 | 0 | 0 | 0 | 0 | 0 | 0 | 0 | 0 |  | 2400 | 0 | 0 | 0 | 0 | 0 | 0 | 0 | 0 | 0 | 0 | 0 | 0 | 0 | 0 | 0 | 0
| 2600 | 0 | 0 | 0 | 0 | 0 | 0 | 0 | 0 | 0 | 0 | 0 | 0 | 0 | 0 | 0 | 0 |  | 2600 | 0 | 0 | 0 | 0 | 0 | 0 | 0 | 0 | 0 | 0 | 0 | 0 | 0 | 0 | 0 | 0
| 2800 | 0 | 0 | 0 | 0 | 0 | 0 | 0 | 0 | 0 | 0 | 0 | 0 | 216.7338 | 231.3016 | 245.8631 | 251.7787 |  | 2800 | 0 | 0 | 0 | 0 | 0 | 0 | 0 | 0 | 0 | 0 | 0 | 0 | 216.7338 | 231.3016 | 245.8631 | 251.7787
| 2900 | 0 | 0 | 0 | 0 | 0 | 0 | 0 | 0 | 0 | 0 | 0 | 229.2526 | 239.9475 | 250.4135 | 254.0539 | 258.1648 |  | 2900 | 0 | 0 | 0 | 0 | 0 | 0 | 0 | 0 | 0 | 0 | 0 | 229.2526 | 239.9475 | 250.4135 | 254.0539 | 258.1648
| 3000 | 0 | 0 | 0 | 0 | 0 | 0 | 0 | 0 | 0 | 0 | 0 | 228.8451 | 245.8631 | 249.5035 | 253.1438 | 256.7842 |  | 3000 | 0 | 0 | 0 | 0 | 0 | 0 | 0 | 0 | 0 | 0 | 0 | 228.8451 | 245.8631 | 249.5035 | 253.1438 | 256.7842
| 3200 | 0 | 0 | 0 | 0 | 0 | 0 | 0 | 0 | 0 | 225.1775 | 234.0319 | 240.4025 | 244.4979 | 248.1383 | 251.7787 | 254.509 |  | 3200 | 0 | 0 | 0 | 0 | 0 | 0 | 0 | 0 | 0 | 225.1775 | 234.0319 | 240.4025 | 244.4979 | 248.1383 | 251.7787 | 254.509
| 3300 | 0 | 0 | 0 | 0 | 0 | 0 | 0 | 0 | 0 | 227.8305 | 235.8594 | 0 | 0 | 0 | 0 | 0 |  | 3300 | 0 | 0 | 0 | 0 | 0 | 0 | 0 | 0 | 0 | 227.8305 | 235.8594 | 0 | 0 | 0 | 0 | 0
| 3500 | 0 | 0 | 0 | 0 | 0 | 0 | 0 | 0 | 0 | 0 | 0 | 0 | 0 | 0 | 0 | 0 |  | 3500 | 0 | 0 | 0 | 0 | 0 | 0 | 0 | 0 | 0 | 0 | 0 | 0 | 0 | 0 | 0 | 0

## Pilot Duration Calc
Calc - Pilot Duration |  | mm3 | [15 empty] | Stock - Static |  | mm3
|  | 0 | 10 | 20 | 30 | 45 | 55 | 65 | 75 | 85 | 95 | 110 | 120 | 125 | 130 | 135 | 140 |  |  | 0 | 10 | 20 | 30 | 45 | 55 | 65 | 75 | 85 | 95 | 110 | 120 | 125 | 130 | 135 | 140
RPM | 620 | 273.5727 | 273.5727 | 254.9444 | 262.0215 | 230.4877 | 288.7962 | 280.2874 | 292.5879 | 323.4539 | 317.5911 | 290.7556 | 229.6221 | 229.6221 | 229.6221 | 229.6221 | 229.6221 | RPM | 620 | 273.5727 | 273.5727 | 254.9444 | 262.0215 | 230.4877 | 288.7962 | 280.2874 | 292.5879 | 323.4539 | 317.5911 | 290.7556 | 229.6221 | 229.6221 | 229.6221 | 229.6221 | 229.6221
| 650 | 246.1424 | 246.1424 | 246.1424 | 245.7499 | 257.027 | 278.6256 | 270.0669 | 270.0669 | 240.1733 | 245.5979 | 214.1269 | 214.1269 | 211.0831 | 211.0831 | 211.0831 | 211.0831 |  | 650 | 246.1424 | 246.1424 | 246.1424 | 245.7499 | 257.027 | 278.6256 | 270.0669 | 270.0669 | 240.1733 | 245.5979 | 214.1269 | 214.1269 | 211.0831 | 211.0831 | 211.0831 | 211.0831
| 800 | 236.2821 | 221.3715 | 240.5293 | 253.9596 | 248.3645 | 276.8806 | 268.405 | 259.8464 | 225.8227 | 238.1527 | 233.3411 | 229.0519 | 196.7228 | 196.3365 | 196.0768 | 195.6842 |  | 800 | 236.2821 | 221.3715 | 240.5293 | 253.9596 | 248.3645 | 276.8806 | 268.405 | 259.8464 | 225.8227 | 238.1527 | 233.3411 | 229.0519 | 196.7228 | 196.3365 | 196.0768 | 195.6842
| 1000 | 211.5892 | 254.6693 | 258.9087 | 240.7203 | 216.8565 | 253.0327 | 249.6259 | 242.8122 | 235.9985 | 237.8365 | 236.6799 | 235.7264 | 199.0147 | 198.7339 | 198.4531 | 198.1723 |  | 1000 | 211.5892 | 254.6693 | 258.9087 | 240.7203 | 216.8565 | 253.0327 | 249.6259 | 242.8122 | 235.9985 | 237.8365 | 236.6799 | 235.7264 | 199.0147 | 198.7339 | 198.4531 | 198.1723
| 1200 | 207.4587 | 240.6584 | 245.5324 | 234.7486 | 204.1989 | 215.1557 | 234.7032 | 249.6259 | 247.964 | 259.5899 | 255.7112 | 253.8191 | 251.8324 | 251.8324 | 249.9403 | 249.9403 |  | 1200 | 207.4587 | 240.6584 | 245.5324 | 234.7486 | 204.1989 | 215.1557 | 234.7032 | 249.6259 | 247.964 | 259.5899 | 255.7112 | 253.8191 | 251.8324 | 251.8324 | 249.9403 | 249.9403
| 1400 | 203.3283 | 214.3419 | 216.9655 | 208.2169 | 201.3864 | 207.5232 | 209.825 | 205.8596 | 222.581 | 249.4184 | 278.6208 | 293.3751 | 298.7983 | 304.3992 | 312.9328 | 325.206 |  | 1400 | 203.3283 | 214.3419 | 216.9655 | 208.2169 | 201.3864 | 207.5232 | 209.825 | 205.8596 | 222.581 | 249.4184 | 278.6208 | 293.3751 | 298.7983 | 304.3992 | 312.9328 | 325.206
| 1550 | 197.926 | 204.2158 | 229.1609 | 204.9059 | 200.8033 | 210.6119 | 212.6882 | 218.1705 | 232.6896 | 245.4511 | 272.1289 | 297.7709 | 298.7831 | 305.6115 | 311.7031 | 308.1725 |  | 1550 | 197.926 | 204.2158 | 229.1609 | 204.9059 | 200.8033 | 210.6119 | 212.6882 | 218.1705 | 232.6896 | 245.4511 | 272.1289 | 297.7709 | 298.7831 | 305.6115 | 311.7031 | 308.1725
| 1700 | 188.3932 | 189.5433 | 218.3845 | 205.7769 | 200.2964 | 210.8051 | 219.9502 | 236.3673 | 267.1011 | 285.4752 | 298.4542 | 305.1042 | 312.4739 | 315.3603 | 305.3634 | 300.546 |  | 1700 | 188.3932 | 189.5433 | 218.3845 | 205.7769 | 200.2964 | 210.8051 | 219.9502 | 236.3673 | 267.1011 | 285.4752 | 298.4542 | 305.1042 | 312.4739 | 315.3603 | 305.3634 | 300.546
| 1800 | 180.6613 | 179.9112 | 210.9463 | 204.1989 | 205.3945 | 222.3215 | 244.9071 | 268.1663 | 271.3044 | 281.3641 | 288.3773 | 301.9605 | 303.6049 | 299.5558 | 286.421 | 282.3719 |  | 1800 | 180.6613 | 179.9112 | 210.9463 | 204.1989 | 205.3945 | 222.3215 | 244.9071 | 268.1663 | 271.3044 | 281.3641 | 288.3773 | 301.9605 | 303.6049 | 299.5558 | 286.421 | 282.3719
| 2000 | 165.1469 | 167.1817 | 200.4836 | 219.7305 | 223.7308 | 235.4633 | 252.5381 | 252.1379 | 251.06 | 263.4991 | 275.7278 | 288.3303 | 308.03 | 282.0677 | 281.3263 | 281.3349 |  | 2000 | 165.1469 | 167.1817 | 200.4836 | 219.7305 | 223.7308 | 235.4633 | 252.5381 | 252.1379 | 251.06 | 263.4991 | 275.7278 | 288.3303 | 308.03 | 282.0677 | 281.3263 | 281.3349
| 2200 | 160.0091 | 180.2753 | 206.7956 | 210.8099 | 223.7308 | 235.4633 | 274.3113 | 286.8203 | 294.1387 | 308.3198 | 316.1183 | 293.5299 | 279.805 | 281.0892 | 281.6449 | 283.1443 |  | 2200 | 160.0091 | 180.2753 | 206.7956 | 210.8099 | 223.7308 | 235.4633 | 274.3113 | 286.8203 | 294.1387 | 308.3198 | 316.1183 | 293.5299 | 279.805 | 281.0892 | 281.6449 | 283.1443
| 2400 | 160 | 175.5119 | 203.9212 | 220.9374 | 234.5025 | 251.3836 | 284.9617 | 317.5317 | 312.7107 | 313.5188 | 310.9193 | 282.0677 | 277.2656 | 276.6964 | 271.6445 | 272.2574 |  | 2400 | 160 | 175.5119 | 203.9212 | 220.9374 | 234.5025 | 251.3836 | 284.9617 | 317.5317 | 312.7107 | 313.5188 | 310.9193 | 282.0677 | 277.2656 | 276.6964 | 271.6445 | 272.2574
| 2600 | 160 | 172.3467 | 195.4245 | 221.8498 | 234.5025 | 250.8693 | 284.9617 | 315.548 | 318.1929 | 306.617 | 300.5928 | 277.2685 | 272.5159 | 263.4576 | 251.3236 | 254.509 |  | 2600 | 160 | 172.3467 | 195.4245 | 221.8498 | 234.5025 | 250.8693 | 284.9617 | 315.548 | 318.1929 | 306.617 | 300.5928 | 277.2685 | 272.5159 | 263.4576 | 251.3236 | 254.509
| 2800 | 160 | 172.1215 | 192.8344 | 227.0524 | 231.1747 | 239.8487 | 268.1427 | 299.4726 | 295.2714 | 279.6448 | 281.3263 | 262.964 | 262.964 | 251.3236 | 244.4979 | 251.3236 |  | 2800 | 160 | 172.1215 | 192.8344 | 227.0524 | 231.1747 | 239.8487 | 268.1427 | 299.4726 | 295.2714 | 279.6448 | 281.3263 | 262.964 | 262.964 | 251.3236 | 244.4979 | 251.3236
| 2900 | 160 | 206.9635 | 203.275 | 208.4757 | 225.4731 | 233.8241 | 259.7332 | 283.3449 | 275.2613 | 262.964 | 251.3236 | 251.3236 | 251.3236 | 246.7732 | 244.4979 | 244.4979 |  | 2900 | 160 | 206.9635 | 203.275 | 208.4757 | 225.4731 | 233.8241 | 259.7332 | 283.3449 | 275.2613 | 262.964 | 251.3236 | 251.3236 | 251.3236 | 246.7732 | 244.4979 | 244.4979
| 3000 | 160 | 221.0486 | 218.0763 | 218.0763 | 218.9934 | 231.3016 | 244.4979 | 258.1648 | 254.509 | 244.4979 | 237.6723 | 231.3016 | 231.3016 | 231.3016 | 237.6723 | 244.4979 |  | 3000 | 160 | 221.0486 | 218.0763 | 218.0763 | 218.9934 | 231.3016 | 244.4979 | 258.1648 | 254.509 | 244.4979 | 237.6723 | 231.3016 | 231.3016 | 231.3016 | 237.6723 | 244.4979
| 3200 | 160 | 213.704 | 207.9063 | 207.9063 | 205.0123 | 219.0647 | 219.0647 | 225.1775 | 228.0301 | 228.0301 | 222.3248 | 219.0647 | 219.0647 | 219.0647 | 222.3248 | 222.3248 |  | 3200 | 160 | 213.704 | 207.9063 | 207.9063 | 205.0123 | 219.0647 | 219.0647 | 225.1775 | 228.0301 | 228.0301 | 222.3248 | 219.0647 | 219.0647 | 219.0647 | 222.3248 | 222.3248
| 3300 | 160 | 213.704 | 208.5505 | 207.9063 | 205.3328 | 220.1328 | 220.1328 | 220.1328 | 220.1328 | 220.1328 | 220.1328 | 220.1328 | 0 | 0 | 0 | 0 |  | 3300 | 160 | 213.704 | 208.5505 | 207.9063 | 205.3328 | 220.1328 | 220.1328 | 220.1328 | 220.1328 | 220.1328 | 220.1328 | 220.1328 | 0 | 0 | 0 | 0
| 3500 | 160 | 213.704 | 220.4348 | 221.7747 | 218.9934 | 222.2689 | 222.2689 | 222.2689 | 222.2689 | 222.2689 | 222.2689 | 222.2689 | 0 | 0 | 0 | 0 |  | 3500 | 160 | 213.704 | 220.4348 | 221.7747 | 218.9934 | 222.2689 | 222.2689 | 222.2689 | 222.2689 | 222.2689 | 222.2689 | 222.2689 | 0 | 0 | 0 | 0

## Pilot to Main Calc
Calc - Pilot to Main Delay Time (omit 0 qty) |  | mm3 | [15 empty] | Stock - Static |  | mm3
|  | 0 | 10 | 20 | 30 | 45 | 55 | 65 | 75 | 85 | 95 | 110 | 120 | 125 | 130 | 135 | 140 |  |  | 0 | 10 | 20 | 30 | 45 | 55 | 65 | 75 | 85 | 95 | 110 | 120 | 125 | 130 | 135 | 140
RPM | 620 | 3223.1512 | 3223.1512 | 3241.7795 | 3486.7186 | 3518.2524 | 3617.4538 | 3751.9706 | 4558.7226 | 4811.3749 | 5132.2579 | 5568.6194 | 5944.773 | 6070.7811 | 6228.2913 | 6354.2994 | 6511.8093 | RPM | 620 | 3223.1512 | 3223.1512 | 3241.7795 | 3486.7186 | 3518.2524 | 3617.4538 | 3751.9706 | 4558.7226 | 4811.3749 | 5132.2579 | 5568.6194 | 5944.773 | 6070.7811 | 6228.2913 | 6354.2994 | 6511.8093
| 650 | 3089.1943 | 3089.1943 | 3089.1943 | 2308.3368 | 2567.4922 | 3447.336 | 3576.0869 | 4357.3369 | 4657.6634 | 4952.7196 | 5374.8154 | 5675.2962 | 5798.5322 | 5948.7727 | 6068.9651 | 6219.2053 |  | 650 | 3089.1943 | 3089.1943 | 3089.1943 | 2308.3368 | 2567.4922 | 3447.336 | 3576.0869 | 4357.3369 | 4657.6634 | 4952.7196 | 5374.8154 | 5675.2962 | 5798.5322 | 5948.7727 | 6068.9651 | 6219.2053
| 800 | 2473.6789 | 2488.5896 | 2469.4318 | 1821.2358 | 1826.8309 | 2628.3929 | 2636.8685 | 3499.9192 | 3973.396 | 4058.7223 | 4185.6043 | 4263.1356 | 4319.8789 | 4369.0933 | 4418.1811 | 4442.9877 |  | 800 | 2473.6789 | 2488.5896 | 2469.4318 | 1821.2358 | 1826.8309 | 2628.3929 | 2636.8685 | 3499.9192 | 3973.396 | 4058.7223 | 4185.6043 | 4263.1356 | 4319.8789 | 4369.0933 | 4418.1811 | 4442.9877
| 1000 | 1448.5672 | 1405.487 | 1401.2476 | 1419.4361 | 1443.2999 | 2071.1861 | 2074.593 | 2765.0003 | 3260.0953 | 3258.2573 | 3142.2265 | 3045.5236 | 3043.1728 | 3004.3911 | 2946.0782 | 2907.2965 |  | 1000 | 1448.5672 | 1405.487 | 1401.2476 | 1419.4361 | 1443.2999 | 2071.1861 | 2074.593 | 2765.0003 | 3260.0953 | 3258.2573 | 3142.2265 | 3045.5236 | 3043.1728 | 3004.3911 | 2946.0782 | 2907.2965
| 1200 | 1110.9007 | 1077.7011 | 1072.8271 | 1148.715 | 1325.749 | 1591.485 | 1702.1459 | 2256.8845 | 2665.4475 | 2653.8216 | 2657.7004 | 3636.1549 | 3638.1416 | 4468.2197 | 4470.1118 | 4470.1118 |  | 1200 | 1110.9007 | 1077.7011 | 1072.8271 | 1148.715 | 1325.749 | 1591.485 | 1702.1459 | 2256.8845 | 2665.4475 | 2653.8216 | 2657.7004 | 3636.1549 | 3638.1416 | 4468.2197 | 4470.1118 | 4470.1118
| 1400 | 926.6941 | 915.6805 | 968.8605 | 1089.2162 | 1179.7521 | 1522.3875 | 1813.0545 | 2416.9082 | 2400.1868 | 2373.3494 | 2344.1471 | 3515.2187 | 5183.9027 | 5178.3018 | 5169.7682 | 5157.495 |  | 1400 | 926.6941 | 915.6805 | 968.8605 | 1089.2162 | 1179.7521 | 1522.3875 | 1813.0545 | 2416.9082 | 2400.1868 | 2373.3494 | 2344.1471 | 3515.2187 | 5183.9027 | 5178.3018 | 5169.7682 | 5157.495
| 1550 | 822.7394 | 816.4496 | 791.5045 | 866.1627 | 1084.479 | 1729.9123 | 2257.0699 | 2579.2085 | 2564.6894 | 2551.9279 | 2953.6775 | 4780.3542 | 4653.3339 | 4646.5055 | 4640.4139 | 4643.9445 |  | 1550 | 822.7394 | 816.4496 | 791.5045 | 866.1627 | 1084.479 | 1729.9123 | 2257.0699 | 2579.2085 | 2564.6894 | 2551.9279 | 2953.6775 | 4780.3542 | 4653.3339 | 4646.5055 | 4640.4139 | 4643.9445
| 1700 | 742.2134 | 741.0633 | 758.178 | 839.7195 | 1373.6926 | 2144.4339 | 2525.9138 | 3198.835 | 3455.3254 | 3632.2639 | 4113.3105 | 4485.7966 | 4363.5372 | 4326.1838 | 4336.1807 | 4340.9981 |  | 1700 | 742.2134 | 741.0633 | 758.178 | 839.7195 | 1373.6926 | 2144.4339 | 2525.9138 | 3198.835 | 3455.3254 | 3632.2639 | 4113.3105 | 4485.7966 | 4363.5372 | 4326.1838 | 4336.1807 | 4340.9981
| 1800 | 698.245 | 698.9951 | 711.3628 | 815.7664 | 1650.0743 | 2370.9945 | 2999.4506 | 3551.2781 | 3710.9005 | 4015.5109 | 4171.2582 | 4211.9284 | 4145.1798 | 4149.2289 | 4162.3637 | 4166.4128 |  | 1800 | 698.245 | 698.9951 | 711.3628 | 815.7664 | 1650.0743 | 2370.9945 | 2999.4506 | 3551.2781 | 3710.9005 | 4015.5109 | 4171.2582 | 4211.9284 | 4145.1798 | 4149.2289 | 4162.3637 | 4166.4128
| 2000 | 664.9312 | 789.8495 | 922.5633 | 903.3164 | 1690.3317 | 2176.6461 | 2999.415 | 3497.8621 | 3664.9557 | 3711.1103 | 3972.3191 | 4145.2635 | 4213.4544 | 4327.3073 | 4415.9394 | 4503.8213 |  | 2000 | 664.9312 | 789.8495 | 922.5633 | 903.3164 | 1690.3317 | 2176.6461 | 2999.415 | 3497.8621 | 3664.9557 | 3711.1103 | 3972.3191 | 4145.2635 | 4213.4544 | 4327.3073 | 4415.9394 | 4503.8213
| 2200 | 594.6074 | 840.6765 | 1080.4914 | 1156.3776 | 1747.1499 | 2640.9571 | 3054.8791 | 3805.8644 | 3834.0574 | 3819.8762 | 3847.5891 | 3692.6207 | 3688.5899 | 3705.0614 | 3722.2614 | 3738.5177 |  | 2200 | 594.6074 | 840.6765 | 1080.4914 | 1156.3776 | 1747.1499 | 2640.9571 | 3054.8791 | 3805.8644 | 3834.0574 | 3819.8762 | 3847.5891 | 3692.6207 | 3688.5899 | 3705.0614 | 3722.2614 | 3738.5177
| 2400 | 531.7318 | 695.2564 | 699.3992 | 820.7293 | 1572.1382 | 2320.231 | 2978.3847 | 3466.6481 | 3471.4691 | 3470.6609 | 3505.8125 | 3339.3516 | 3352.2917 | 3369.1369 | 3341.6367 | 3357.2999 |  | 2400 | 531.7318 | 695.2564 | 699.3992 | 820.7293 | 1572.1382 | 2320.231 | 2978.3847 | 3466.6481 | 3471.4691 | 3470.6609 | 3505.8125 | 3339.3516 | 3352.2917 | 3369.1369 | 3341.6367 | 3357.2999
| 2600 | 478.5217 | 631.4394 | 638.4096 | 739.6886 | 1177.7572 | 2025.2726 | 2532.0455 | 3177.541 | 3174.8961 | 3186.472 | 3222.5443 | 3140.7003 | 3190.525 | 3184.5592 | 3219.2292 | 3261.116 |  | 2600 | 478.5217 | 631.4394 | 638.4096 | 739.6886 | 1177.7572 | 2025.2726 | 2532.0455 | 3177.541 | 3174.8961 | 3186.472 | 3222.5443 | 3140.7003 | 3190.525 | 3184.5592 | 3219.2292 | 3261.116
| 2800 | 432.913 | 483.5704 | 518.6611 | 728.5838 | 1080.2092 | 1901.6134 | 2291.8462 | 2853.4292 | 2948.3112 | 2963.9378 | 2990.1582 | 2889.9377 | 2875.9868 | 2810.8974 | 2761.9195 | 2741.1429 |  | 2800 | 432.913 | 483.5704 | 518.6611 | 728.5838 | 1080.2092 | 1901.6134 | 2291.8462 | 2853.4292 | 2948.3112 | 2963.9378 | 2990.1582 | 2889.9377 | 2875.9868 | 2810.8974 | 2761.9195 | 2741.1429
| 2900 | 412.4677 | 479.9977 | 483.6862 | 768.0869 | 926.1972 | 1490.3138 | 2097.4867 | 2329.8017 | 2715.0404 | 2727.3377 | 2826.532 | 2705.3035 | 2651.4242 | 2655.9747 | 2631.3103 | 2590.9008 |  | 2900 | 412.4677 | 479.9977 | 483.6862 | 768.0869 | 926.1972 | 1490.3138 | 2097.4867 | 2329.8017 | 2715.0404 | 2727.3377 | 2826.532 | 2705.3035 | 2651.4242 | 2655.9747 | 2631.3103 | 2590.9008
| 3000 | 393.3854 | 390.9306 | 445.9862 | 504.58 | 555.7462 | 1044.7401 | 1754.2 | 2183.2414 | 2466.8452 | 2476.8562 | 2516.234 | 2522.6047 | 2548.6463 | 2548.6463 | 2652.9527 | 2646.1271 |  | 3000 | 393.3854 | 390.9306 | 445.9862 | 504.58 | 555.7462 | 1044.7401 | 1754.2 | 2183.2414 | 2466.8452 | 2476.8562 | 2516.234 | 2522.6047 | 2548.6463 | 2548.6463 | 2652.9527 | 2646.1271
| 3200 | 358.7989 | 360.0265 | 414.6522 | 469.5839 | 521.3061 | 665.9451 | 1032.156 | 1496.014 | 1853.2688 | 1853.2688 | 1529.3842 | 1563.1619 | 1666.9217 | 1691.3357 | 1846.767 | 1999.3549 |  | 3200 | 358.7989 | 360.0265 | 414.6522 | 469.5839 | 521.3061 | 665.9451 | 1032.156 | 1496.014 | 1853.2688 | 1853.2688 | 1529.3842 | 1563.1619 | 1666.9217 | 1691.3357 | 1846.767 | 1999.3549
| 3300 | 343.0777 | 342.6407 | 395.1427 | 449.0539 | 498.976 | 590.7101 | 939.9051 | 1395.6343 | 1798.0964 | 1573.1911 | 1472.5756 | 1448.9013 | 0 | 0 | 0 | 0 |  | 3300 | 343.0777 | 342.6407 | 395.1427 | 449.0539 | 498.976 | 590.7101 | 939.9051 | 1395.6343 | 1798.0964 | 1573.1911 | 1472.5756 | 1448.9013 | 0 | 0 | 0 | 0
| 3500 | 314.3304 | 310.8496 | 348.7617 | 397.645 | 445.0691 | 492.0168 | 826.8383 | 1256.5258 | 1680.6329 | 1468.5794 | 1373.7133 | 1351.3918 | 0 | 0 | 0 | 0 |  | 3500 | 314.3304 | 310.8496 | 348.7617 | 397.645 | 445.0691 | 492.0168 | 826.8383 | 1256.5258 | 1680.6329 | 1468.5794 | 1373.7133 | 1351.3918 | 0 | 0 | 0 | 0
Calc - Pilot to Main Delay Deg (omit 0 qty) |  | mm3 | [15 empty] | Stock - Static |  | mm3
|  | 0 | 10 | 20 | 30 | 45 | 55 | 65 | 75 | 85 | 95 | 110 | 120 | 125 | 130 | 135 | 140 |  |  | 0 | 10 | 20 | 30 | 45 | 55 | 65 | 75 | 85 | 95 | 110 | 120 | 125 | 130 | 135 | 140
RPM | 620 | 11.9901 | 11.9901 | 12.0594 | 12.9706 | 13.0879 | 13.4569 | 13.9573 | 16.9584 | 17.8983 | 19.092 | 20.7153 | 22.1146 | 22.5833 | 23.1692 | 23.638 | 24.2239 | RPM | 620 | 11.9901 | 11.9901 | 12.0594 | 12.9706 | 13.0879 | 13.4569 | 13.9573 | 16.9584 | 17.8983 | 19.092 | 20.7153 | 22.1146 | 22.5833 | 23.1692 | 23.638 | 24.2239
| 650 | 12.0479 | 12.0479 | 12.0479 | 9.0025 | 10.0132 | 13.4446 | 13.9467 | 16.9936 | 18.1649 | 19.3156 | 20.9618 | 22.1337 | 22.6143 | 23.2002 | 23.669 | 24.2549 |  | 650 | 12.0479 | 12.0479 | 12.0479 | 9.0025 | 10.0132 | 13.4446 | 13.9467 | 16.9936 | 18.1649 | 19.3156 | 20.9618 | 22.1337 | 22.6143 | 23.2002 | 23.669 | 24.2549
| 800 | 11.8737 | 11.9452 | 11.8533 | 8.7419 | 8.7688 | 12.6163 | 12.657 | 16.7996 | 19.0723 | 19.4819 | 20.0909 | 20.4631 | 20.7354 | 20.9716 | 21.2073 | 21.3263 |  | 800 | 11.8737 | 11.9452 | 11.8533 | 8.7419 | 8.7688 | 12.6163 | 12.657 | 16.7996 | 19.0723 | 19.4819 | 20.0909 | 20.4631 | 20.7354 | 20.9716 | 21.2073 | 21.3263
| 1000 | 8.6914 | 8.4329 | 8.4075 | 8.5166 | 8.6598 | 12.4271 | 12.4476 | 16.59 | 19.5606 | 19.5495 | 18.8534 | 18.2731 | 18.259 | 18.0263 | 17.6765 | 17.4438 |  | 1000 | 8.6914 | 8.4329 | 8.4075 | 8.5166 | 8.6598 | 12.4271 | 12.4476 | 16.59 | 19.5606 | 19.5495 | 18.8534 | 18.2731 | 18.259 | 18.0263 | 17.6765 | 17.4438
| 1200 | 7.9985 | 7.7594 | 7.7244 | 8.2707 | 9.5454 | 11.4587 | 12.2555 | 16.2496 | 19.1912 | 19.1075 | 19.1354 | 26.1803 | 26.1946 | 32.1712 | 32.1848 | 32.1848 |  | 1200 | 7.9985 | 7.7594 | 7.7244 | 8.2707 | 9.5454 | 11.4587 | 12.2555 | 16.2496 | 19.1912 | 19.1075 | 19.1354 | 26.1803 | 26.1946 | 32.1712 | 32.1848 | 32.1848
| 1400 | 7.7842 | 7.6917 | 8.1384 | 9.1494 | 9.9099 | 12.7881 | 15.2297 | 20.302 | 20.1616 | 19.9361 | 19.6908 | 29.5278 | 43.5448 | 43.4977 | 43.4261 | 43.323 |  | 1400 | 7.7842 | 7.6917 | 8.1384 | 9.1494 | 9.9099 | 12.7881 | 15.2297 | 20.302 | 20.1616 | 19.9361 | 19.6908 | 29.5278 | 43.5448 | 43.4977 | 43.4261 | 43.323
| 1550 | 7.6515 | 7.593 | 7.361 | 8.0553 | 10.0857 | 16.0882 | 20.9907 | 23.9866 | 23.8516 | 23.7329 | 27.4692 | 44.4573 | 43.276 | 43.2125 | 43.1558 | 43.1887 |  | 1550 | 7.6515 | 7.593 | 7.361 | 8.0553 | 10.0857 | 16.0882 | 20.9907 | 23.9866 | 23.8516 | 23.7329 | 27.4692 | 44.4573 | 43.276 | 43.2125 | 43.1558 | 43.1887
| 1700 | 7.5706 | 7.5588 | 7.7334 | 8.5651 | 14.0117 | 21.8732 | 25.7643 | 32.6281 | 35.2443 | 37.0491 | 41.9558 | 45.7551 | 44.5081 | 44.1271 | 44.229 | 44.2782 |  | 1700 | 7.5706 | 7.5588 | 7.7334 | 8.5651 | 14.0117 | 21.8732 | 25.7643 | 32.6281 | 35.2443 | 37.0491 | 41.9558 | 45.7551 | 44.5081 | 44.1271 | 44.229 | 44.2782
| 1800 | 7.541 | 7.5491 | 7.6827 | 8.8103 | 17.8208 | 25.6067 | 32.3941 | 38.3538 | 40.0777 | 43.3675 | 45.0496 | 45.4888 | 44.7679 | 44.8117 | 44.9535 | 44.9973 |  | 1800 | 7.541 | 7.5491 | 7.6827 | 8.8103 | 17.8208 | 25.6067 | 32.3941 | 38.3538 | 40.0777 | 43.3675 | 45.0496 | 45.4888 | 44.7679 | 44.8117 | 44.9535 | 44.9973
| 2000 | 7.9792 | 9.4782 | 11.0708 | 10.8398 | 20.284 | 26.1198 | 35.993 | 41.9743 | 43.9795 | 44.5333 | 47.6678 | 49.7432 | 50.5615 | 51.9277 | 52.9913 | 54.0459 |  | 2000 | 7.9792 | 9.4782 | 11.0708 | 10.8398 | 20.284 | 26.1198 | 35.993 | 41.9743 | 43.9795 | 44.5333 | 47.6678 | 49.7432 | 50.5615 | 51.9277 | 52.9913 | 54.0459
| 2200 | 7.8488 | 11.0969 | 14.2625 | 15.2642 | 23.0624 | 34.8606 | 40.3244 | 50.2374 | 50.6096 | 50.4224 | 50.7882 | 48.7426 | 48.6894 | 48.9068 | 49.1339 | 49.3484 |  | 2200 | 7.8488 | 11.0969 | 14.2625 | 15.2642 | 23.0624 | 34.8606 | 40.3244 | 50.2374 | 50.6096 | 50.4224 | 50.7882 | 48.7426 | 48.6894 | 48.9068 | 49.1339 | 49.3484
| 2400 | 7.6569 | 10.0117 | 10.0713 | 11.8185 | 22.6388 | 33.4113 | 42.8887 | 49.9197 | 49.9892 | 49.9775 | 50.4837 | 48.0867 | 48.273 | 48.5156 | 48.1196 | 48.3451 |  | 2400 | 7.6569 | 10.0117 | 10.0713 | 11.8185 | 22.6388 | 33.4113 | 42.8887 | 49.9197 | 49.9892 | 49.9775 | 50.4837 | 48.0867 | 48.273 | 48.5156 | 48.1196 | 48.3451
| 2600 | 7.4649 | 9.8505 | 9.9592 | 11.5391 | 18.373 | 31.5943 | 39.4999 | 49.5696 | 49.5284 | 49.709 | 50.2717 | 48.9949 | 49.7722 | 49.6791 | 50.22 | 50.8734 |  | 2600 | 7.4649 | 9.8505 | 9.9592 | 11.5391 | 18.373 | 31.5943 | 39.4999 | 49.5696 | 49.5284 | 49.709 | 50.2717 | 48.9949 | 49.7722 | 49.6791 | 50.22 | 50.8734
| 2800 | 7.2729 | 8.124 | 8.7135 | 12.2402 | 18.1475 | 31.9471 | 38.503 | 47.9376 | 49.5316 | 49.7942 | 50.2347 | 48.551 | 48.3166 | 47.2231 | 46.4002 | 46.0512 |  | 2800 | 7.2729 | 8.124 | 8.7135 | 12.2402 | 18.1475 | 31.9471 | 38.503 | 47.9376 | 49.5316 | 49.7942 | 50.2347 | 48.551 | 48.3166 | 47.2231 | 46.4002 | 46.0512
| 2900 | 7.1769 | 8.352 | 8.4161 | 13.3647 | 16.1158 | 25.9315 | 36.4963 | 40.5385 | 47.2417 | 47.4557 | 49.1817 | 47.0723 | 46.1348 | 46.214 | 45.7848 | 45.0817 |  | 2900 | 7.1769 | 8.352 | 8.4161 | 13.3647 | 16.1158 | 25.9315 | 36.4963 | 40.5385 | 47.2417 | 47.4557 | 49.1817 | 47.0723 | 46.1348 | 46.214 | 45.7848 | 45.0817
| 3000 | 7.0809 | 7.0368 | 8.0278 | 9.0824 | 10.0034 | 18.8053 | 31.5756 | 39.2983 | 44.4032 | 44.5834 | 45.2922 | 45.4069 | 45.8756 | 45.8756 | 47.7531 | 47.6303 |  | 3000 | 7.0809 | 7.0368 | 8.0278 | 9.0824 | 10.0034 | 18.8053 | 31.5756 | 39.2983 | 44.4032 | 44.5834 | 45.2922 | 45.4069 | 45.8756 | 45.8756 | 47.7531 | 47.6303
| 3200 | 6.8889 | 6.9125 | 7.9613 | 9.016 | 10.0091 | 12.7861 | 19.8174 | 28.7235 | 35.5828 | 35.5828 | 29.3642 | 30.0127 | 32.0049 | 32.4736 | 35.4579 | 38.3876 |  | 3200 | 6.8889 | 6.9125 | 7.9613 | 9.016 | 10.0091 | 12.7861 | 19.8174 | 28.7235 | 35.5828 | 35.5828 | 29.3642 | 30.0127 | 32.0049 | 32.4736 | 35.4579 | 38.3876
| 3300 | 6.7929 | 6.7843 | 7.8238 | 8.8913 | 9.8797 | 11.6961 | 18.6101 | 27.6336 | 35.6023 | 31.1492 | 29.157 | 28.6882 | 0 | 0 | 0 | 0 |  | 3300 | 6.7929 | 6.7843 | 7.8238 | 8.8913 | 9.8797 | 11.6961 | 18.6101 | 27.6336 | 35.6023 | 31.1492 | 29.157 | 28.6882 | 0 | 0 | 0 | 0
| 3500 | 6.6009 | 6.5278 | 7.324 | 8.3505 | 9.3465 | 10.3324 | 17.3636 | 26.387 | 35.2933 | 30.8402 | 28.848 | 28.3792 | 0 | 0 | 0 | 0 |  | 3500 | 6.6009 | 6.5278 | 7.324 | 8.3505 | 9.3465 | 10.3324 | 17.3636 | 26.387 | 35.2933 | 30.8402 | 28.848 | 28.3792 | 0 | 0 | 0 | 0

## Main to Post Calc
Calc - Main to Post Delay Time (omit 0 qty) |  | mm3 | [15 empty] | Stock - Static |  | mm3
|  | 0 | 10 | 20 | 30 | 45 | 55 | 65 | 75 | 85 | 95 | 110 | 120 | 125 | 130 | 135 | 140 |  |  | 0 | 10 | 20 | 30 | 45 | 55 | 65 | 75 | 85 | 95 | 110 | 120 | 125 | 130 | 135 | 140
RPM | 620 | 0 | 0 | 0 | 0 | 0 | 0 | 0 | 0 | 0 | 0 | 0 | 0 | 0 | 0 | 0 | 0 | RPM | 620 | 0 | 0 | 0 | 0 | 0 | 0 | 0 | 0 | 0 | 0 | 0 | 0 | 0 | 0 | 0 | 0
| 650 | 0 | 0 | 0 | 0 | 0 | 0 | 0 | 0 | 0 | 0 | 0 | 0 | 0 | 0 | 0 | 0 |  | 650 | 0 | 0 | 0 | 0 | 0 | 0 | 0 | 0 | 0 | 0 | 0 | 0 | 0 | 0 | 0 | 0
| 800 | 0 | 0 | 0 | 0 | 0 | 0 | 0 | 0 | 0 | 0 | 0 | 0 | 0 | 0 | 0 | 0 |  | 800 | 0 | 0 | 0 | 0 | 0 | 0 | 0 | 0 | 0 | 0 | 0 | 0 | 0 | 0 | 0 | 0
| 1000 | 0 | 1835.9375 | 1835.9375 | 1835.9375 | 1835.9375 | 0 | 0 | 0 | 0 | 0 | 0 | 0 | 0 | 0 | 0 | 0 |  | 1000 | 0 | 1835.9375 | 1835.9375 | 1835.9375 | 1835.9375 | 0 | 0 | 0 | 0 | 0 | 0 | 0 | 0 | 0 | 0 | 0
| 1200 | 0 | 1871.7449 | 1871.7449 | 1871.7449 | 1871.7449 | 1871.7449 | 0 | 0 | 0 | 0 | 0 | 0 | 0 | 0 | 0 | 0 |  | 1200 | 0 | 1871.7449 | 1871.7449 | 1871.7449 | 1871.7449 | 1871.7449 | 0 | 0 | 0 | 0 | 0 | 0 | 0 | 0 | 0 | 0
| 1400 | 0 | 1674.1071 | 1674.1071 | 1674.1071 | 1674.1071 | 1674.1071 | 1674.1071 | 0 | 0 | 0 | 0 | 0 | 0 | 0 | 0 | 0 |  | 1400 | 0 | 1674.1071 | 1674.1071 | 1674.1071 | 1674.1071 | 1674.1071 | 1674.1071 | 0 | 0 | 0 | 0 | 0 | 0 | 0 | 0 | 0
| 1550 | 0 | 1575.1009 | 1575.1009 | 1575.1009 | 1575.1009 | 1575.1009 | 1575.1009 | 0 | 0 | 0 | 0 | 0 | 0 | 0 | 0 | 0 |  | 1550 | 0 | 1575.1009 | 1575.1009 | 1575.1009 | 1575.1009 | 1575.1009 | 1575.1009 | 0 | 0 | 0 | 0 | 0 | 0 | 0 | 0 | 0
| 1700 | 0 | 1493.5662 | 1493.5662 | 1493.5662 | 1493.5662 | 1493.5662 | 1493.5662 | 0 | 0 | 0 | 0 | 0 | 0 | 0 | 0 | 0 |  | 1700 | 0 | 1493.5662 | 1493.5662 | 1493.5662 | 1493.5662 | 1493.5662 | 1493.5662 | 0 | 0 | 0 | 0 | 0 | 0 | 0 | 0 | 0
| 1800 | 0 | 1432.2917 | 1432.2917 | 1432.2917 | 1432.2917 | 1432.2917 | 1432.2917 | 0 | 0 | 0 | 0 | 0 | 0 | 0 | 0 | 0 |  | 1800 | 0 | 1432.2917 | 1432.2917 | 1432.2917 | 1432.2917 | 1432.2917 | 1432.2917 | 0 | 0 | 0 | 0 | 0 | 0 | 0 | 0 | 0
| 2000 | 0 | 1289.0625 | 1289.0625 | 1289.0625 | 1289.0625 | 1289.0625 | 0 | 0 | 0 | 0 | 0 | 0 | 0 | 0 | 0 | 0 |  | 2000 | 0 | 1289.0625 | 1289.0625 | 1289.0625 | 1289.0625 | 1289.0625 | 0 | 0 | 0 | 0 | 0 | 0 | 0 | 0 | 0 | 0
| 2200 | 0 | 0 | 0 | 0 | 0 | 0 | 0 | 0 | 0 | 0 | 0 | 0 | 0 | 0 | 0 | 0 |  | 2200 | 0 | 0 | 0 | 0 | 0 | 0 | 0 | 0 | 0 | 0 | 0 | 0 | 0 | 0 | 0 | 0
| 2400 | 0 | 0 | 0 | 0 | 0 | 0 | 0 | 0 | 0 | 0 | 0 | 0 | 0 | 0 | 0 | 0 |  | 2400 | 0 | 0 | 0 | 0 | 0 | 0 | 0 | 0 | 0 | 0 | 0 | 0 | 0 | 0 | 0 | 0
| 2600 | 0 | 0 | 0 | 0 | 0 | 0 | 0 | 0 | 0 | 0 | 0 | 0 | 0 | 0 | 0 | 0 |  | 2600 | 0 | 0 | 0 | 0 | 0 | 0 | 0 | 0 | 0 | 0 | 0 | 0 | 0 | 0 | 0 | 0
| 2800 | 0 | 0 | 0 | 0 | 0 | 0 | 0 | 0 | 0 | 0 | 0 | 0 | 802.1764 | 802.1764 | 809.1518 | 837.0536 |  | 2800 | 0 | 0 | 0 | 0 | 0 | 0 | 0 | 0 | 0 | 0 | 0 | 0 | 802.1764 | 802.1764 | 809.1518 | 837.0536
| 2900 | 0 | 0 | 0 | 0 | 0 | 0 | 0 | 0 | 0 | 0 | 0 | 801.4548 | 801.4548 | 808.1897 | 828.3944 | 855.3341 |  | 2900 | 0 | 0 | 0 | 0 | 0 | 0 | 0 | 0 | 0 | 0 | 0 | 801.4548 | 801.4548 | 808.1897 | 828.3944 | 855.3341
| 3000 | 0 | 0 | 0 | 0 | 0 | 0 | 0 | 0 | 0 | 0 | 0 | 800.7813 | 800.7813 | 800.7813 | 800.7813 | 800.7813 |  | 3000 | 0 | 0 | 0 | 0 | 0 | 0 | 0 | 0 | 0 | 0 | 0 | 800.7813 | 800.7813 | 800.7813 | 800.7813 | 800.7813
| 3200 | 0 | 0 | 0 | 0 | 0 | 0 | 0 | 0 | 0 | 805.6641 | 805.6641 | 805.6641 | 805.6641 | 805.6641 | 805.6641 | 805.6641 |  | 3200 | 0 | 0 | 0 | 0 | 0 | 0 | 0 | 0 | 0 | 805.6641 | 805.6641 | 805.6641 | 805.6641 | 805.6641 | 805.6641 | 805.6641
| 3300 | 0 | 0 | 0 | 0 | 0 | 0 | 0 | 0 | 0 | 804.9242 | 804.9242 | 0 | 0 | 0 | 0 | 0 |  | 3300 | 0 | 0 | 0 | 0 | 0 | 0 | 0 | 0 | 0 | 804.9242 | 804.9242 | 0 | 0 | 0 | 0 | 0
| 3500 | 0 | 0 | 0 | 0 | 0 | 0 | 0 | 0 | 0 | 0 | 0 | 0 | 0 | 0 | 0 | 0 |  | 3500 | 0 | 0 | 0 | 0 | 0 | 0 | 0 | 0 | 0 | 0 | 0 | 0 | 0 | 0 | 0 | 0
Calc - Main to Post Delay Deg (omit 0 qty) |  | mm3 | [15 empty] | Stock - Static |  | mm3
|  | 0 | 10 | 20 | 30 | 45 | 55 | 65 | 75 | 85 | 95 | 110 | 120 | 125 | 130 | 135 | 140 |  |  | 0 | 10 | 20 | 30 | 45 | 55 | 65 | 75 | 85 | 95 | 110 | 120 | 125 | 130 | 135 | 140
RPM | 620 | 0 | 0 | 0 | 0 | 0 | 0 | 0 | 0 | 0 | 0 | 0 | 0 | 0 | 0 | 0 | 0 | RPM | 620 | 0 | 0 | 0 | 0 | 0 | 0 | 0 | 0 | 0 | 0 | 0 | 0 | 0 | 0 | 0 | 0
| 650 | 0 | 0 | 0 | 0 | 0 | 0 | 0 | 0 | 0 | 0 | 0 | 0 | 0 | 0 | 0 | 0 |  | 650 | 0 | 0 | 0 | 0 | 0 | 0 | 0 | 0 | 0 | 0 | 0 | 0 | 0 | 0 | 0 | 0
| 800 | 0 | 0 | 0 | 0 | 0 | 0 | 0 | 0 | 0 | 0 | 0 | 0 | 0 | 0 | 0 | 0 |  | 800 | 0 | 0 | 0 | 0 | 0 | 0 | 0 | 0 | 0 | 0 | 0 | 0 | 0 | 0 | 0 | 0
| 1000 | 0 | 11.0156 | 11.0156 | 11.0156 | 11.0156 | 0 | 0 | 0 | 0 | 0 | 0 | 0 | 0 | 0 | 0 | 0 |  | 1000 | 0 | 11.0156 | 11.0156 | 11.0156 | 11.0156 | 0 | 0 | 0 | 0 | 0 | 0 | 0 | 0 | 0 | 0 | 0
| 1200 | 0 | 13.4766 | 13.4766 | 13.4766 | 13.4766 | 13.4766 | 0 | 0 | 0 | 0 | 0 | 0 | 0 | 0 | 0 | 0 |  | 1200 | 0 | 13.4766 | 13.4766 | 13.4766 | 13.4766 | 13.4766 | 0 | 0 | 0 | 0 | 0 | 0 | 0 | 0 | 0 | 0
| 1400 | 0 | 14.0625 | 14.0625 | 14.0625 | 14.0625 | 14.0625 | 14.0625 | 0 | 0 | 0 | 0 | 0 | 0 | 0 | 0 | 0 |  | 1400 | 0 | 14.0625 | 14.0625 | 14.0625 | 14.0625 | 14.0625 | 14.0625 | 0 | 0 | 0 | 0 | 0 | 0 | 0 | 0 | 0
| 1550 | 0 | 14.6484 | 14.6484 | 14.6484 | 14.6484 | 14.6484 | 14.6484 | 0 | 0 | 0 | 0 | 0 | 0 | 0 | 0 | 0 |  | 1550 | 0 | 14.6484 | 14.6484 | 14.6484 | 14.6484 | 14.6484 | 14.6484 | 0 | 0 | 0 | 0 | 0 | 0 | 0 | 0 | 0
| 1700 | 0 | 15.2344 | 15.2344 | 15.2344 | 15.2344 | 15.2344 | 15.2344 | 0 | 0 | 0 | 0 | 0 | 0 | 0 | 0 | 0 |  | 1700 | 0 | 15.2344 | 15.2344 | 15.2344 | 15.2344 | 15.2344 | 15.2344 | 0 | 0 | 0 | 0 | 0 | 0 | 0 | 0 | 0
| 1800 | 0 | 15.4688 | 15.4688 | 15.4688 | 15.4688 | 15.4688 | 15.4688 | 0 | 0 | 0 | 0 | 0 | 0 | 0 | 0 | 0 |  | 1800 | 0 | 15.4688 | 15.4688 | 15.4688 | 15.4688 | 15.4688 | 15.4688 | 0 | 0 | 0 | 0 | 0 | 0 | 0 | 0 | 0
| 2000 | 0 | 15.4688 | 15.4688 | 15.4688 | 15.4688 | 15.4688 | 0 | 0 | 0 | 0 | 0 | 0 | 0 | 0 | 0 | 0 |  | 2000 | 0 | 15.4688 | 15.4688 | 15.4688 | 15.4688 | 15.4688 | 0 | 0 | 0 | 0 | 0 | 0 | 0 | 0 | 0 | 0
| 2200 | 0 | 0 | 0 | 0 | 0 | 0 | 0 | 0 | 0 | 0 | 0 | 0 | 0 | 0 | 0 | 0 |  | 2200 | 0 | 0 | 0 | 0 | 0 | 0 | 0 | 0 | 0 | 0 | 0 | 0 | 0 | 0 | 0 | 0
| 2400 | 0 | 0 | 0 | 0 | 0 | 0 | 0 | 0 | 0 | 0 | 0 | 0 | 0 | 0 | 0 | 0 |  | 2400 | 0 | 0 | 0 | 0 | 0 | 0 | 0 | 0 | 0 | 0 | 0 | 0 | 0 | 0 | 0 | 0
| 2600 | 0 | 0 | 0 | 0 | 0 | 0 | 0 | 0 | 0 | 0 | 0 | 0 | 0 | 0 | 0 | 0 |  | 2600 | 0 | 0 | 0 | 0 | 0 | 0 | 0 | 0 | 0 | 0 | 0 | 0 | 0 | 0 | 0 | 0
| 2800 | 0 | 0 | 0 | 0 | 0 | 0 | 0 | 0 | 0 | 0 | 0 | 0 | 13.4766 | 13.4766 | 13.5938 | 14.0625 |  | 2800 | 0 | 0 | 0 | 0 | 0 | 0 | 0 | 0 | 0 | 0 | 0 | 0 | 13.4766 | 13.4766 | 13.5938 | 14.0625
| 2900 | 0 | 0 | 0 | 0 | 0 | 0 | 0 | 0 | 0 | 0 | 0 | 13.9453 | 13.9453 | 14.0625 | 14.4141 | 14.8828 |  | 2900 | 0 | 0 | 0 | 0 | 0 | 0 | 0 | 0 | 0 | 0 | 0 | 13.9453 | 13.9453 | 14.0625 | 14.4141 | 14.8828
| 3000 | 0 | 0 | 0 | 0 | 0 | 0 | 0 | 0 | 0 | 0 | 0 | 14.4141 | 14.4141 | 14.4141 | 14.4141 | 14.4141 |  | 3000 | 0 | 0 | 0 | 0 | 0 | 0 | 0 | 0 | 0 | 0 | 0 | 14.4141 | 14.4141 | 14.4141 | 14.4141 | 14.4141
| 3200 | 0 | 0 | 0 | 0 | 0 | 0 | 0 | 0 | 0 | 15.4688 | 15.4688 | 15.4688 | 15.4688 | 15.4688 | 15.4688 | 15.4688 |  | 3200 | 0 | 0 | 0 | 0 | 0 | 0 | 0 | 0 | 0 | 15.4688 | 15.4688 | 15.4688 | 15.4688 | 15.4688 | 15.4688 | 15.4688
| 3300 | 0 | 0 | 0 | 0 | 0 | 0 | 0 | 0 | 0 | 15.9375 | 15.9375 | 0 | 0 | 0 | 0 | 0 |  | 3300 | 0 | 0 | 0 | 0 | 0 | 0 | 0 | 0 | 0 | 15.9375 | 15.9375 | 0 | 0 | 0 | 0 | 0
| 3500 | 0 | 0 | 0 | 0 | 0 | 0 | 0 | 0 | 0 | 0 | 0 | 0 | 0 | 0 | 0 | 0 |  | 3500 | 0 | 0 | 0 | 0 | 0 | 0 | 0 | 0 | 0 | 0 | 0 | 0 | 0 | 0 | 0 | 0

## End of Pilot Deg Calc
Calc - End of Pilot Deg (Ref to TDC) |  | mm3 | [15 empty] | Stock - Static |  | mm3
|  | 0 | 10 | 20 | 30 | 45 | 55 | 65 | 75 | 85 | 95 | 110 | 120 | 125 | 130 | 135 | 140 |  |  | 0 | 10 | 20 | 30 | 45 | 55 | 65 | 75 | 85 | 95 | 110 | 120 | 125 | 130 | 135 | 140
RPM | 620 | 8.9823 | 8.9823 | 9.0516 | 9.9628 | 8.0879 | 4.5897 | 1.9261 | 4.9272 | 5.8671 | 7.0607 | 12.6684 | 22.1536 | 22.6224 | 23.2083 | 23.6771 | 24.263 | RPM | 620 | 8.9823 | 8.9823 | 9.0516 | 9.9628 | 8.0879 | 4.5897 | 1.9261 | 4.9272 | 5.8671 | 7.0607 | 12.6684 | 22.1536 | 22.6224 | 23.2083 | 23.6771 | 24.263
| 650 | 8.1025 | 7.5166 | 7.5166 | 4.0025 | 1.4976 | 3.5227 | 2.853 | 5.5483 | 5.8993 | 6.5812 | 8.2274 | 9.3993 | 9.8799 | 10.4658 | 10.9346 | 11.5205 |  | 650 | 8.1025 | 7.5166 | 7.5166 | 4.0025 | 1.4976 | 3.5227 | 2.853 | 5.5483 | 5.8993 | 6.5812 | 8.2274 | 9.3993 | 9.8799 | 10.4658 | 10.9346 | 11.5205
| 800 | 7.9283 | 7.9999 | 7.908 | 4.7966 | 1.7766 | 2.5772 | 1.9148 | 5.3543 | 6.8067 | 6.7475 | 7.3565 | 7.7287 | 8.001 | 8.2373 | 8.4729 | 8.592 |  | 800 | 7.9283 | 7.9999 | 7.908 | 4.7966 | 1.7766 | 2.5772 | 1.9148 | 5.3543 | 6.8067 | 6.7475 | 7.3565 | 7.7287 | 8.001 | 8.2373 | 8.4729 | 8.592
| 1000 | 11.1914 | 10.9329 | 10.4387 | 9.4932 | 4.7145 | 3.4427 | 2.5257 | 6.5509 | 9.4043 | 9.1589 | 8.2284 | 7.531 | 7.3997 | 7.167 | 6.6999 | 6.35 |  | 1000 | 11.1914 | 10.9329 | 10.4387 | 9.4932 | 4.7145 | 3.4427 | 2.5257 | 6.5509 | 9.4043 | 9.1589 | 8.2284 | 7.531 | 7.3997 | 7.167 | 6.6999 | 6.35
| 1200 | 16.0063 | 15.6501 | 14.9119 | 13.2317 | 7.8266 | 6.4587 | 5.732 | 9.4918 | 12.4334 | 11.881 | 11.2058 | 17.7819 | 17.5618 | 23.304 | 23.2004 | 22.9661 |  | 1200 | 16.0063 | 15.6501 | 14.9119 | 13.2317 | 7.8266 | 6.4587 | 5.732 | 9.4918 | 12.4334 | 11.881 | 11.2058 | 17.7819 | 17.5618 | 23.304 | 23.2004 | 22.9661
| 1400 | 15.792 | 15.5823 | 15.3259 | 16.1025 | 11.9412 | 10.249 | 10.2297 | 15.6536 | 15.5131 | 15.2877 | 15.5111 | 25.3481 | 39.2479 | 39.2009 | 39.1292 | 39.0261 |  | 1400 | 15.792 | 15.5823 | 15.3259 | 16.1025 | 11.9412 | 10.249 | 10.2297 | 15.6536 | 15.5131 | 15.2877 | 15.5111 | 25.3481 | 39.2479 | 39.2009 | 39.1292 | 39.0261
| 1550 | 15.6593 | 15.4836 | 14.5485 | 15.0084 | 11.7653 | 15.7757 | 17.9829 | 19.221 | 19.2032 | 19.3189 | 22.5864 | 38.9885 | 38.9791 | 38.9156 | 38.859 | 38.8918 |  | 1550 | 15.6593 | 15.4836 | 14.5485 | 15.0084 | 11.7653 | 15.7757 | 17.9829 | 19.221 | 19.2032 | 19.3189 | 22.5864 | 38.9885 | 38.9791 | 38.9156 | 38.859 | 38.8918
| 1700 | 15.5784 | 15.4495 | 16.21 | 17.5105 | 18.0351 | 21.3264 | 24.2799 | 28.3312 | 30.3615 | 31.5803 | 35.5495 | 38.6458 | 38.4534 | 38.4239 | 38.5259 | 38.5751 |  | 1700 | 15.5784 | 15.4495 | 16.21 | 17.5105 | 18.0351 | 21.3264 | 24.2799 | 28.3312 | 30.3615 | 31.5803 | 35.5495 | 38.6458 | 38.4534 | 38.4239 | 38.5259 | 38.5751
| 1800 | 15.5489 | 15.4398 | 16.1593 | 17.7556 | 23.3677 | 25.6458 | 30.9097 | 34.8772 | 35.4293 | 38.1331 | 38.5262 | 38.1451 | 38.4789 | 38.5226 | 38.6645 | 38.7082 |  | 1800 | 15.5489 | 15.4398 | 16.1593 | 17.7556 | 23.3677 | 25.6458 | 30.9097 | 34.8772 | 35.4293 | 38.1331 | 38.5262 | 38.1451 | 38.4789 | 38.5226 | 38.6645 | 38.7082
| 2000 | 12.9401 | 14.4391 | 18.0239 | 19.7851 | 25.8309 | 26.6276 | 36.032 | 40.0212 | 39.5654 | 37.5411 | 40.4413 | 42.5166 | 43.4521 | 44.8183 | 46.7022 | 48.2255 |  | 2000 | 12.9401 | 14.4391 | 18.0239 | 19.7851 | 25.8309 | 26.6276 | 36.032 | 40.0212 | 39.5654 | 37.5411 | 40.4413 | 42.5166 | 43.4521 | 44.8183 | 46.7022 | 48.2255
| 2200 | 12.341 | 13.1282 | 15.239 | 15.3032 | 20.8749 | 31.6184 | 35.3244 | 44.1827 | 42.5627 | 42.3755 | 42.7413 | 41.7504 | 42.6347 | 43.3209 | 44.837 | 45.5203 |  | 2200 | 12.341 | 13.1282 | 15.239 | 15.3032 | 20.8749 | 31.6184 | 35.3244 | 44.1827 | 42.5627 | 42.3755 | 42.7413 | 41.7504 | 42.6347 | 43.3209 | 44.837 | 45.5203
| 2400 | 11.6804 | 10.0508 | 7.0635 | 6.3498 | 15.6466 | 25.5988 | 33.9044 | 40.4666 | 40.536 | 40.9931 | 42.4368 | 41.0945 | 42.4527 | 43.5156 | 44.9946 | 45.9232 |  | 2400 | 11.6804 | 10.0508 | 7.0635 | 6.3498 | 15.6466 | 25.5988 | 33.9044 | 40.4666 | 40.536 | 40.9931 | 42.4368 | 41.0945 | 42.4527 | 43.5156 | 44.9946 | 45.9232
| 2600 | 10.4337 | 8.8348 | 6.0139 | 5.836 | 12.7871 | 24.8364 | 32.9765 | 40.5853 | 40.544 | 41.6621 | 43.2795 | 42.4715 | 45.8269 | 47.726 | 50.3762 | 51.6156 |  | 2600 | 10.4337 | 8.8348 | 6.0139 | 5.836 | 12.7871 | 24.8364 | 32.9765 | 40.5853 | 40.544 | 41.6621 | 43.2795 | 42.4715 | 45.8269 | 47.726 | 50.3762 | 51.6156
| 2800 | 10.2417 | 7.1084 | 5.0026 | 6.4199 | 12.0928 | 25.3065 | 32.3311 | 39.422 | 42.5394 | 42.802 | 44.18 | 44.0197 | 46.3635 | 49.2543 | 51.8299 | 52.0668 |  | 2800 | 10.2417 | 7.1084 | 5.0026 | 6.4199 | 12.0928 | 25.3065 | 32.3311 | 39.422 | 42.5394 | 42.802 | 44.18 | 44.0197 | 46.3635 | 49.2543 | 51.8299 | 52.0668
| 2900 | 5.2238 | 5.3441 | 4.9396 | 9.0678 | 11.7018 | 20.3455 | 31.0275 | 34.0151 | 41.187 | 41.401 | 44.416 | 45.5879 | 48.166 | 51.5265 | 54.027 | 54.2614 |  | 2900 | 5.2238 | 5.3441 | 4.9396 | 9.0678 | 11.7018 | 20.3455 | 31.0275 | 34.0151 | 41.187 | 41.401 | 44.416 | 45.5879 | 48.166 | 51.5265 | 54.027 | 54.2614
| 3000 | 6.0653 | 6.0211 | 7.0121 | 6.0746 | 6.5269 | 14.3913 | 26.4584 | 33.2437 | 38.3485 | 39.1147 | 41.3469 | 45.9147 | 47.9069 | 50.1334 | 55.2922 | 55.6381 |  | 3000 | 6.0653 | 6.0211 | 7.0121 | 6.0746 | 6.5269 | 14.3913 | 26.4584 | 33.2437 | 38.3485 | 39.1147 | 41.3469 | 45.9147 | 47.9069 | 50.1334 | 55.2922 | 55.6381
| 3200 | 11.8499 | 8.9438 | 8.0004 | 6.9457 | 6.0638 | 8.8408 | 15.8721 | 25.0125 | 31.8718 | 32.1062 | 28.8173 | 32.5127 | 32.9815 | 33.4502 | 37.4892 | 40.4189 |  | 3200 | 11.8499 | 8.9438 | 8.0004 | 6.9457 | 6.0638 | 8.8408 | 15.8721 | 25.0125 | 31.8718 | 32.1062 | 28.8173 | 32.5127 | 32.9815 | 33.4502 | 37.4892 | 40.4189
| 3300 | 11.7539 | 8.8155 | 7.8629 | 6.821 | 5.9344 | 7.7507 | 14.6648 | 23.6882 | 31.657 | 27.2039 | 28.6101 | 28.7273 | 0 | 0 | 0 | 0 |  | 3300 | 11.7539 | 8.8155 | 7.8629 | 6.821 | 5.9344 | 7.7507 | 14.6648 | 23.6882 | 31.657 | 27.2039 | 28.6101 | 28.7273 | 0 | 0 | 0 | 0
| 3500 | 11.5619 | 8.5591 | 7.3631 | 6.2802 | 5.4011 | 6.5042 | 13.5355 | 22.5589 | 31.4652 | 27.012 | 28.3011 | 28.4183 | 0 | 0 | 0 | 0 |  | 3500 | 11.5619 | 8.5591 | 7.3631 | 6.2802 | 5.4011 | 6.5042 | 13.5355 | 22.5589 | 31.4652 | 27.012 | 28.3011 | 28.4183 | 0 | 0 | 0 | 0
Calc - Pilot Deg Traveled |  | mm3 | [15 empty] | Stock - Static |  | mm3
|  | 0 | 10 | 20 | 30 | 45 | 55 | 65 | 75 | 85 | 95 | 110 | 120 | 125 | 130 | 135 | 140 |  |  | 0 | 10 | 20 | 30 | 45 | 55 | 65 | 75 | 85 | 95 | 110 | 120 | 125 | 130 | 135 | 140
RPM | 620 | 1.0177 | 1.0177 | 0.94839 | 0.97472 | 0.85741 | 1.0743 | 1.0427 | 1.0884 | 1.2032 | 1.1814 | 1.0816 | 0.85419 | 0.85419 | 0.85419 | 0.85419 | 0.85419 | RPM | 620 | 1.0177 | 1.0177 | 0.94839 | 0.97472 | 0.85741 | 1.0743 | 1.0427 | 1.0884 | 1.2032 | 1.1814 | 1.0816 | 0.85419 | 0.85419 | 0.85419 | 0.85419 | 0.85419
| 650 | 0.95996 | 0.95996 | 0.95996 | 0.95842 | 1.0024 | 1.0866 | 1.0533 | 1.0533 | 0.93668 | 0.95783 | 0.83509 | 0.83509 | 0.82322 | 0.82322 | 0.82322 | 0.82322 |  | 650 | 0.95996 | 0.95996 | 0.95996 | 0.95842 | 1.0024 | 1.0866 | 1.0533 | 1.0533 | 0.93668 | 0.95783 | 0.83509 | 0.83509 | 0.82322 | 0.82322 | 0.82322 | 0.82322
| 800 | 1.1342 | 1.0626 | 1.1545 | 1.219 | 1.1921 | 1.329 | 1.2883 | 1.2473 | 1.0839 | 1.1431 | 1.12 | 1.0994 | 0.94427 | 0.94242 | 0.94117 | 0.93928 |  | 800 | 1.1342 | 1.0626 | 1.1545 | 1.219 | 1.1921 | 1.329 | 1.2883 | 1.2473 | 1.0839 | 1.1431 | 1.12 | 1.0994 | 0.94427 | 0.94242 | 0.94117 | 0.93928
| 1000 | 1.2695 | 1.528 | 1.5535 | 1.4443 | 1.3011 | 1.5182 | 1.4978 | 1.4569 | 1.416 | 1.427 | 1.4201 | 1.4144 | 1.1941 | 1.1924 | 1.1907 | 1.189 |  | 1000 | 1.2695 | 1.528 | 1.5535 | 1.4443 | 1.3011 | 1.5182 | 1.4978 | 1.4569 | 1.416 | 1.427 | 1.4201 | 1.4144 | 1.1941 | 1.1924 | 1.1907 | 1.189
| 1200 | 1.4937 | 1.7327 | 1.7678 | 1.6902 | 1.4702 | 1.5491 | 1.6899 | 1.7973 | 1.7853 | 1.869 | 1.8411 | 1.8275 | 1.8132 | 1.8132 | 1.7996 | 1.7996 |  | 1200 | 1.4937 | 1.7327 | 1.7678 | 1.6902 | 1.4702 | 1.5491 | 1.6899 | 1.7973 | 1.7853 | 1.869 | 1.8411 | 1.8275 | 1.8132 | 1.8132 | 1.7996 | 1.7996
| 1400 | 1.708 | 1.8005 | 1.8225 | 1.749 | 1.6916 | 1.7432 | 1.7625 | 1.7292 | 1.8697 | 2.0951 | 2.3404 | 2.4644 | 2.5099 | 2.557 | 2.6286 | 2.7317 |  | 1400 | 1.708 | 1.8005 | 1.8225 | 1.749 | 1.6916 | 1.7432 | 1.7625 | 1.7292 | 1.8697 | 2.0951 | 2.3404 | 2.4644 | 2.5099 | 2.557 | 2.6286 | 2.7317
| 1550 | 1.8407 | 1.8992 | 2.1312 | 1.9056 | 1.8675 | 1.9587 | 1.978 | 2.029 | 2.164 | 2.2827 | 2.5308 | 2.7693 | 2.7787 | 2.8422 | 2.8988 | 2.866 |  | 1550 | 1.8407 | 1.8992 | 2.1312 | 1.9056 | 1.8675 | 1.9587 | 1.978 | 2.029 | 2.164 | 2.2827 | 2.5308 | 2.7693 | 2.7787 | 2.8422 | 2.8988 | 2.866
| 1700 | 1.9216 | 1.9333 | 2.2275 | 2.0989 | 2.043 | 2.1502 | 2.2435 | 2.4109 | 2.7244 | 2.9118 | 3.0442 | 3.1121 | 3.1872 | 3.2167 | 3.1147 | 3.0656 |  | 1700 | 1.9216 | 1.9333 | 2.2275 | 2.0989 | 2.043 | 2.1502 | 2.2435 | 2.4109 | 2.7244 | 2.9118 | 3.0442 | 3.1121 | 3.1872 | 3.2167 | 3.1147 | 3.0656
| 1800 | 1.9511 | 1.943 | 2.2782 | 2.2053 | 2.2183 | 2.4011 | 2.645 | 2.8962 | 2.9301 | 3.0387 | 3.1145 | 3.2612 | 3.2789 | 3.2352 | 3.0933 | 3.0496 |  | 1800 | 1.9511 | 1.943 | 2.2782 | 2.2053 | 2.2183 | 2.4011 | 2.645 | 2.8962 | 2.9301 | 3.0387 | 3.1145 | 3.2612 | 3.2789 | 3.2352 | 3.0933 | 3.0496
| 2000 | 1.9818 | 2.0062 | 2.4058 | 2.6368 | 2.6848 | 2.8256 | 3.0305 | 3.0257 | 3.0127 | 3.162 | 3.3087 | 3.46 | 3.6964 | 3.3848 | 3.3759 | 3.376 |  | 2000 | 1.9818 | 2.0062 | 2.4058 | 2.6368 | 2.6848 | 2.8256 | 3.0305 | 3.0257 | 3.0127 | 3.162 | 3.3087 | 3.46 | 3.6964 | 3.3848 | 3.3759 | 3.376
| 2200 | 2.1121 | 2.3796 | 2.7297 | 2.7827 | 2.9532 | 3.1081 | 3.6209 | 3.786 | 3.8826 | 4.0698 | 4.1728 | 3.8746 | 3.6934 | 3.7104 | 3.7177 | 3.7375 |  | 2200 | 2.1121 | 2.3796 | 2.7297 | 2.7827 | 2.9532 | 3.1081 | 3.6209 | 3.786 | 3.8826 | 4.0698 | 4.1728 | 3.8746 | 3.6934 | 3.7104 | 3.7177 | 3.7375
| 2400 | 2.304 | 2.5274 | 2.9365 | 3.1815 | 3.3768 | 3.6199 | 4.1034 | 4.5725 | 4.503 | 4.5147 | 4.4772 | 4.0618 | 3.9926 | 3.9844 | 3.9117 | 3.9205 |  | 2400 | 2.304 | 2.5274 | 2.9365 | 3.1815 | 3.3768 | 3.6199 | 4.1034 | 4.5725 | 4.503 | 4.5147 | 4.4772 | 4.0618 | 3.9926 | 3.9844 | 3.9117 | 3.9205
| 2600 | 2.496 | 2.6886 | 3.0486 | 3.4609 | 3.6582 | 3.9136 | 4.4454 | 4.9225 | 4.9638 | 4.7832 | 4.6892 | 4.3254 | 4.2512 | 4.1099 | 3.9206 | 3.9703 |  | 2600 | 2.496 | 2.6886 | 3.0486 | 3.4609 | 3.6582 | 3.9136 | 4.4454 | 4.9225 | 4.9638 | 4.7832 | 4.6892 | 4.3254 | 4.2512 | 4.1099 | 3.9206 | 3.9703
| 2800 | 2.688 | 2.8916 | 3.2396 | 3.8145 | 3.8837 | 4.0295 | 4.5048 | 5.0311 | 4.9606 | 4.698 | 4.7263 | 4.4178 | 4.4178 | 4.2222 | 4.1076 | 4.2222 |  | 2800 | 2.688 | 2.8916 | 3.2396 | 3.8145 | 3.8837 | 4.0295 | 4.5048 | 5.0311 | 4.9606 | 4.698 | 4.7263 | 4.4178 | 4.4178 | 4.2222 | 4.1076 | 4.2222
| 2900 | 2.784 | 3.6012 | 3.537 | 3.6275 | 3.9232 | 4.0685 | 4.5194 | 4.9302 | 4.7895 | 4.5756 | 4.373 | 4.373 | 4.373 | 4.2939 | 4.2543 | 4.2543 |  | 2900 | 2.784 | 3.6012 | 3.537 | 3.6275 | 3.9232 | 4.0685 | 4.5194 | 4.9302 | 4.7895 | 4.5756 | 4.373 | 4.373 | 4.373 | 4.2939 | 4.2543 | 4.2543
| 3000 | 2.88 | 3.9789 | 3.9254 | 3.9254 | 3.9419 | 4.1634 | 4.401 | 4.647 | 4.5812 | 4.401 | 4.2781 | 4.1634 | 4.1634 | 4.1634 | 4.2781 | 4.401 |  | 3000 | 2.88 | 3.9789 | 3.9254 | 3.9254 | 3.9419 | 4.1634 | 4.401 | 4.647 | 4.5812 | 4.401 | 4.2781 | 4.1634 | 4.1634 | 4.1634 | 4.2781 | 4.401
| 3200 | 3.072 | 4.1031 | 3.9918 | 3.9918 | 3.9362 | 4.206 | 4.206 | 4.3234 | 4.3782 | 4.3782 | 4.2686 | 4.206 | 4.206 | 4.206 | 4.2686 | 4.2686 |  | 3200 | 3.072 | 4.1031 | 3.9918 | 3.9918 | 3.9362 | 4.206 | 4.206 | 4.3234 | 4.3782 | 4.3782 | 4.2686 | 4.206 | 4.206 | 4.206 | 4.2686 | 4.2686
| 3300 | 3.168 | 4.2313 | 4.1293 | 4.1165 | 4.0656 | 4.3586 | 4.3586 | 4.3586 | 4.3586 | 4.3586 | 4.3586 | 4.3586 | 0 | 0 | 0 | 0 |  | 3300 | 3.168 | 4.2313 | 4.1293 | 4.1165 | 4.0656 | 4.3586 | 4.3586 | 4.3586 | 4.3586 | 4.3586 | 4.3586 | 4.3586 | 0 | 0 | 0 | 0
| 3500 | 3.36 | 4.4878 | 4.6291 | 4.6573 | 4.5989 | 4.6676 | 4.6676 | 4.6676 | 4.6676 | 4.6676 | 4.6676 | 4.6676 | 0 | 0 | 0 | 0 |  | 3500 | 3.36 | 4.4878 | 4.6291 | 4.6573 | 4.5989 | 4.6676 | 4.6676 | 4.6676 | 4.6676 | 4.6676 | 4.6676 | 4.6676 | 0 | 0 | 0 | 0

## End of Post Deg Calc
Calc - End of Post Deg (Ref to TDC) |  | mm3 | [15 empty] | Stock - End of Post Deg (Ref to TDC) |  | mm3
|  | 0 | 10 | 20 | 30 | 45 | 55 | 65 | 75 | 85 | 95 | 110 | 120 | 125 | 130 | 135 | 140 |  |  | 0 | 10 | 20 | 30 | 45 | 55 | 65 | 75 | 85 | 95 | 110 | 120 | 125 | 130 | 135 | 140
RPM | 620 | 0 | 0 | 0 | 0 | 0 | 0 | 0 | 0 | 0 | 0 | 0 | 0 | 0 | 0 | 0 | 0 | RPM | 620 | 0 | 0 | 0 | 0 | 0 | 0 | 0 | 0 | 0 | 0 | 0 | 0 | 0 | 0 | 0 | 0
| 650 | 0 | 0 | 0 | 0 | 0 | 0 | 0 | 0 | 0 | 0 | 0 | 0 | 0 | 0 | 0 | 0 |  | 650 | 0 | 0 | 0 | 0 | 0 | 0 | 0 | 0 | 0 | 0 | 0 | 0 | 0 | 0 | 0 | 0
| 800 | 0 | 0 | 0 | 0 | 0 | 0 | 0 | 0 | 0 | 0 | 0 | 0 | 0 | 0 | 0 | 0 |  | 800 | 0 | 0 | 0 | 0 | 0 | 0 | 0 | 0 | 0 | 0 | 0 | 0 | 0 | 0 | 0 | 0
| 1000 | 0 | -11.9115 | -13.6528 | -14.94 | -21.0342 | 0 | 0 | 0 | 0 | 0 | 0 | 0 | 0 | 0 | 0 | 0 |  | 1000 | 0 | -11.9115 | -13.6528 | -14.94 | -21.0342 | 0 | 0 | 0 | 0 | 0 | 0 | 0 | 0 | 0 | 0 | 0
| 1200 | 0 | -9.8116 | -11.3644 | -13.7915 | -21.4724 | -26.3038 | 0 | 0 | 0 | 0 | 0 | 0 | 0 | 0 | 0 | 0 |  | 1200 | 0 | -9.8116 | -11.3644 | -13.7915 | -21.4724 | -26.3038 | 0 | 0 | 0 | 0 | 0 | 0 | 0 | 0 | 0 | 0
| 1400 | 0 | -10.9261 | -12.1577 | -12.9001 | -18.6109 | -24.9829 | -29.663 | 0 | 0 | 0 | 0 | 0 | 0 | 0 | 0 | 0 |  | 1400 | 0 | -10.9261 | -12.1577 | -12.9001 | -18.6109 | -24.9829 | -29.663 | 0 | 0 | 0 | 0 | 0 | 0 | 0 | 0 | 0
| 1550 | 0 | -11.674 | -12.9889 | -13.6872 | -20.1006 | -24.0152 | -28.9091 | 0 | 0 | 0 | 0 | 0 | 0 | 0 | 0 | 0 |  | 1550 | 0 | -11.674 | -12.9889 | -13.6872 | -20.1006 | -24.0152 | -28.9091 | 0 | 0 | 0 | 0 | 0 | 0 | 0 | 0 | 0
| 1700 | 0 | -12.3496 | -12.5789 | -12.7183 | -18.8873 | -25.7528 | -29.0752 | 0 | 0 | 0 | 0 | 0 | 0 | 0 | 0 | 0 |  | 1700 | 0 | -12.3496 | -12.5789 | -12.7183 | -18.8873 | -25.7528 | -29.0752 | 0 | 0 | 0 | 0 | 0 | 0 | 0 | 0 | 0
| 1800 | 0 | -12.6486 | -12.9789 | -13.3117 | -17.9547 | -26.1186 | -30.2173 | 0 | 0 | 0 | 0 | 0 | 0 | 0 | 0 | 0 |  | 1800 | 0 | -12.6486 | -12.9789 | -13.3117 | -17.9547 | -26.1186 | -30.2173 | 0 | 0 | 0 | 0 | 0 | 0 | 0 | 0 | 0
| 2000 | 0 | -15.9624 | -15.01 | -13.7197 | -18.6901 | -26.2092 | 0 | 0 | 0 | 0 | 0 | 0 | 0 | 0 | 0 | 0 |  | 2000 | 0 | -15.9624 | -15.01 | -13.7197 | -18.6901 | -26.2092 | 0 | 0 | 0 | 0 | 0 | 0 | 0 | 0 | 0 | 0
| 2200 | 0 | 0 | 0 | 0 | 0 | 0 | 0 | 0 | 0 | 0 | 0 | 0 | 0 | 0 | 0 | 0 |  | 2200 | 0 | 0 | 0 | 0 | 0 | 0 | 0 | 0 | 0 | 0 | 0 | 0 | 0 | 0 | 0 | 0
| 2400 | 0 | 0 | 0 | 0 | 0 | 0 | 0 | 0 | 0 | 0 | 0 | 0 | 0 | 0 | 0 | 0 |  | 2400 | 0 | 0 | 0 | 0 | 0 | 0 | 0 | 0 | 0 | 0 | 0 | 0 | 0 | 0 | 0 | 0
| 2600 | 0 | 0 | 0 | 0 | 0 | 0 | 0 | 0 | 0 | 0 | 0 | 0 | 0 | 0 | 0 | 0 |  | 2600 | 0 | 0 | 0 | 0 | 0 | 0 | 0 | 0 | 0 | 0 | 0 | 0 | 0 | 0 | 0 | 0
| 2800 | 0 | 0 | 0 | 0 | 0 | 0 | 0 | 0 | 0 | 0 | 0 | 0 | -49.4969 | -46.4636 | -44.7037 | -45.9626 |  | 2800 | 0 | 0 | 0 | 0 | 0 | 0 | 0 | 0 | 0 | 0 | 0 | 0 | -49.4969 | -46.4636 | -44.7037 | -45.9626
| 2900 | 0 | 0 | 0 | 0 | 0 | 0 | 0 | 0 | 0 | 0 | 0 | -49.0183 | -47.0111 | -45.3515 | -44.159 | -45.0841 |  | 2900 | 0 | 0 | 0 | 0 | 0 | 0 | 0 | 0 | 0 | 0 | 0 | -49.0183 | -47.0111 | -45.3515 | -44.159 | -45.0841
| 3000 | 0 | 0 | 0 | 0 | 0 | 0 | 0 | 0 | 0 | 0 | 0 | -48.6457 | -48.7966 | -48.0035 | -46.1557 | -47.1204 |  | 3000 | 0 | 0 | 0 | 0 | 0 | 0 | 0 | 0 | 0 | 0 | 0 | -48.6457 | -48.7966 | -48.0035 | -46.1557 | -47.1204
| 3200 | 0 | 0 | 0 | 0 | 0 | 0 | 0 | 0 | 0 | -48.5924 | -50.2409 | -50.2461 | -53.3073 | -54.8363 | -55.3107 | -56.8222 |  | 3200 | 0 | 0 | 0 | 0 | 0 | 0 | 0 | 0 | 0 | -48.5924 | -50.2409 | -50.2461 | -53.3073 | -54.8363 | -55.3107 | -56.8222
| 3300 | 0 | 0 | 0 | 0 | 0 | 0 | 0 | 0 | 0 | -50.8577 | -52.2143 | 0 | 0 | 0 | 0 | 0 |  | 3300 | 0 | 0 | 0 | 0 | 0 | 0 | 0 | 0 | 0 | -50.8577 | -52.2143 | 0 | 0 | 0 | 0 | 0
| 3500 | 0 | 0 | 0 | 0 | 0 | 0 | 0 | 0 | 0 | 0 | 0 | 0 | 0 | 0 | 0 | 0 |  | 3500 | 0 | 0 | 0 | 0 | 0 | 0 | 0 | 0 | 0 | 0 | 0 | 0 | 0 | 0 | 0 | 0
Calc - Post Deg Traveled |  | mm3 | [15 empty] | Stock - Post Duration Total Deg Traveled |  | mm3
|  | 0 | 10 | 20 | 30 | 45 | 55 | 65 | 75 | 85 | 95 | 110 | 120 | 125 | 130 | 135 | 140 |  |  | 0 | 10 | 20 | 30 | 45 | 55 | 65 | 75 | 85 | 95 | 110 | 120 | 125 | 130 | 135 | 140
RPM | 620 | 0 | 0 | 0 | 0 | 0 | 0 | 0 | 0 | 0 | 0 | 0 | 0 | 0 | 0 | 0 | 0 | RPM | 620 | 0 | 0 | 0 | 0 | 0 | 0 | 0 | 0 | 0 | 0 | 0 | 0 | 0 | 0 | 0 | 0
| 650 | 0 | 0 | 0 | 0 | 0 | 0 | 0 | 0 | 0 | 0 | 0 | 0 | 0 | 0 | 0 | 0 |  | 650 | 0 | 0 | 0 | 0 | 0 | 0 | 0 | 0 | 0 | 0 | 0 | 0 | 0 | 0 | 0 | 0
| 800 | 0 | 0 | 0 | 0 | 0 | 0 | 0 | 0 | 0 | 0 | 0 | 0 | 0 | 0 | 0 | 0 |  | 800 | 0 | 0 | 0 | 0 | 0 | 0 | 0 | 0 | 0 | 0 | 0 | 0 | 0 | 0 | 0 | 0
| 1000 | 0 | 1.0925 | 1.2387 | 1.1583 | 1.0528 | 0 | 0 | 0 | 0 | 0 | 0 | 0 | 0 | 0 | 0 | 0 |  | 1000 | 0 | 1.0925 | 1.2387 | 1.1583 | 1.0528 | 0 | 0 | 0 | 0 | 0 | 0 | 0 | 0 | 0 | 0 | 0
| 1200 | 0 | 1.3262 | 1.4048 | 1.3008 | 1.152 | 1.152 | 0 | 0 | 0 | 0 | 0 | 0 | 0 | 0 | 0 | 0 |  | 1200 | 0 | 1.3262 | 1.4048 | 1.3008 | 1.152 | 1.152 | 0 | 0 | 0 | 0 | 0 | 0 | 0 | 0 | 0 | 0
| 1400 | 0 | 1.5295 | 1.5434 | 1.4308 | 1.344 | 1.344 | 1.344 | 0 | 0 | 0 | 0 | 0 | 0 | 0 | 0 | 0 |  | 1400 | 0 | 1.5295 | 1.5434 | 1.4308 | 1.344 | 1.344 | 1.344 | 0 | 0 | 0 | 0 | 0 | 0 | 0 | 0 | 0
| 1550 | 0 | 1.6495 | 1.6441 | 1.488 | 1.488 | 1.488 | 1.488 | 0 | 0 | 0 | 0 | 0 | 0 | 0 | 0 | 0 |  | 1550 | 0 | 1.6495 | 1.6441 | 1.488 | 1.488 | 1.488 | 1.488 | 0 | 0 | 0 | 0 | 0 | 0 | 0 | 0 | 0
| 1700 | 0 | 1.7394 | 1.7269 | 1.632 | 1.632 | 1.632 | 1.632 | 0 | 0 | 0 | 0 | 0 | 0 | 0 | 0 | 0 |  | 1700 | 0 | 1.7394 | 1.7269 | 1.632 | 1.632 | 1.632 | 1.632 | 0 | 0 | 0 | 0 | 0 | 0 | 0 | 0 | 0
| 1800 | 0 | 1.7849 | 1.7727 | 1.728 | 1.728 | 1.728 | 1.728 | 0 | 0 | 0 | 0 | 0 | 0 | 0 | 0 | 0 |  | 1800 | 0 | 1.7849 | 1.7727 | 1.728 | 1.728 | 1.728 | 1.728 | 0 | 0 | 0 | 0 | 0 | 0 | 0 | 0 | 0
| 2000 | 0 | 1.9389 | 1.92 | 1.92 | 1.92 | 1.92 | 0 | 0 | 0 | 0 | 0 | 0 | 0 | 0 | 0 | 0 |  | 2000 | 0 | 1.9389 | 1.92 | 1.92 | 1.92 | 1.92 | 0 | 0 | 0 | 0 | 0 | 0 | 0 | 0 | 0 | 0
| 2200 | 0 | 0 | 0 | 0 | 0 | 0 | 0 | 0 | 0 | 0 | 0 | 0 | 0 | 0 | 0 | 0 |  | 2200 | 0 | 0 | 0 | 0 | 0 | 0 | 0 | 0 | 0 | 0 | 0 | 0 | 0 | 0 | 0 | 0
| 2400 | 0 | 0 | 0 | 0 | 0 | 0 | 0 | 0 | 0 | 0 | 0 | 0 | 0 | 0 | 0 | 0 |  | 2400 | 0 | 0 | 0 | 0 | 0 | 0 | 0 | 0 | 0 | 0 | 0 | 0 | 0 | 0 | 0 | 0
| 2600 | 0 | 0 | 0 | 0 | 0 | 0 | 0 | 0 | 0 | 0 | 0 | 0 | 0 | 0 | 0 | 0 |  | 2600 | 0 | 0 | 0 | 0 | 0 | 0 | 0 | 0 | 0 | 0 | 0 | 0 | 0 | 0 | 0 | 0
| 2800 | 0 | 0 | 0 | 0 | 0 | 0 | 0 | 0 | 0 | 0 | 0 | 0 | 3.6411 | 3.8859 | 4.1305 | 4.2299 |  | 2800 | 0 | 0 | 0 | 0 | 0 | 0 | 0 | 0 | 0 | 0 | 0 | 0 | 3.6411 | 3.8859 | 4.1305 | 4.2299
| 2900 | 0 | 0 | 0 | 0 | 0 | 0 | 0 | 0 | 0 | 0 | 0 | 3.989 | 4.1751 | 4.3572 | 4.4205 | 4.4921 |  | 2900 | 0 | 0 | 0 | 0 | 0 | 0 | 0 | 0 | 0 | 0 | 0 | 3.989 | 4.1751 | 4.3572 | 4.4205 | 4.4921
| 3000 | 0 | 0 | 0 | 0 | 0 | 0 | 0 | 0 | 0 | 0 | 0 | 4.1192 | 4.4255 | 4.4911 | 4.5566 | 4.6221 |  | 3000 | 0 | 0 | 0 | 0 | 0 | 0 | 0 | 0 | 0 | 0 | 0 | 4.1192 | 4.4255 | 4.4911 | 4.5566 | 4.6221
| 3200 | 0 | 0 | 0 | 0 | 0 | 0 | 0 | 0 | 0 | 4.3234 | 4.4934 | 4.6157 | 4.6944 | 4.7643 | 4.8342 | 4.8866 |  | 3200 | 0 | 0 | 0 | 0 | 0 | 0 | 0 | 0 | 0 | 4.3234 | 4.4934 | 4.6157 | 4.6944 | 4.7643 | 4.8342 | 4.8866
| 3300 | 0 | 0 | 0 | 0 | 0 | 0 | 0 | 0 | 0 | 4.511 | 4.67 | 0 | 0 | 0 | 0 | 0 |  | 3300 | 0 | 0 | 0 | 0 | 0 | 0 | 0 | 0 | 0 | 4.511 | 4.67 | 0 | 0 | 0 | 0 | 0
| 3500 | 0 | 0 | 0 | 0 | 0 | 0 | 0 | 0 | 0 | 0 | 0 | 0 | 0 | 0 | 0 | 0 |  | 3500 | 0 | 0 | 0 | 0 | 0 | 0 | 0 | 0 | 0 | 0 | 0 | 0 | 0 | 0 | 0 | 0

## Pilot Inj Pulse
Input |  | Fuel Pressure | [8 empty] | Stock - Static |  | Fuel Pressure
|  | 9 | 15 | 20 | 25 | 30 | 40 | 50 | 100 | 160 |  |  | 9 | 15 | 20 | 25 | 30 | 40 | 50 | 100 | 160
mm3 | 0 | 0 | 0 | 0 | 0 | 0 | 0 | 0 | 0 | 0 | mm3 | 0 | 0 | 0 | 0 | 0 | 0 | 0 | 0 | 0 | 0
| 1 | 0 | 590 | 407.2 | 287.2 | 259.2 | 160 | 160 | 160 | 160 |  | 1 | 0 | 590 | 407.2 | 287.2 | 259.2 | 160 | 160 | 160 | 160
| 2 | 0 | 784 | 513.2 | 378 | 333.2 | 264 | 213.2 | 160 | 160 |  | 2 | 0 | 784 | 513.2 | 378 | 333.2 | 264 | 213.2 | 160 | 160
| 5 | 500 | 1092 | 732 | 581.2 | 482 | 373.2 | 312 | 227.2 | 213.2 |  | 5 | 500 | 1092 | 732 | 581.2 | 482 | 373.2 | 312 | 227.2 | 213.2
| 8 | 1200 | 1289.2 | 883.2 | 704 | 595.2 | 457.2 | 383.2 | 261.2 | 231.2 |  | 8 | 1200 | 1289.2 | 883.2 | 704 | 595.2 | 457.2 | 383.2 | 261.2 | 231.2
| 12 | 0 | 1496 | 1050 | 837.2 | 712 | 560 | 460 | 315.2 | 258 |  | 12 | 0 | 1496 | 1050 | 837.2 | 712 | 560 | 460 | 315.2 | 258
| 15 | 0 | 1615.2 | 1159.2 | 929.2 | 790 | 621.2 | 526 | 348 | 280 |  | 15 | 0 | 1615.2 | 1159.2 | 929.2 | 790 | 621.2 | 526 | 348 | 280
| 20 | 0 | 1819.2 | 1323.2 | 1063.2 | 911.2 | 720 | 604 | 381.2 | 329.2 |  | 20 | 0 | 1819.2 | 1323.2 | 1063.2 | 911.2 | 720 | 604 | 381.2 | 329.2
| 25 | 0 | 2038 | 1477.2 | 1195.2 | 1023.2 | 817.2 | 690 | 424 | 364 |  | 25 | 0 | 2038 | 1477.2 | 1195.2 | 1023.2 | 817.2 | 690 | 424 | 364
| 30 | 0 | 2244 | 1646 | 1359.2 | 1165.2 | 935.2 | 775.2 | 486 | 386 |  | 30 | 0 | 2244 | 1646 | 1359.2 | 1165.2 | 935.2 | 775.2 | 486 | 386
| 45 | 0 | 2937.2 | 2314 | 1954 | 1728 | 1420 | 1226 | 737.2 | 481.2 |  | 45 | 0 | 2937.2 | 2314 | 1954 | 1728 | 1420 | 1226 | 737.2 | 481.2

## Post Inj Pulse
Input |  | Fuel Pressure | [8 empty] | Stock - Static |  | Fuel Pressure
|  | 9 | 15 | 20 | 25 | 30 | 40 | 50 | 100 | 160 |  |  | 9 | 15 | 20 | 25 | 30 | 40 | 50 | 100 | 160
mm3 | 0 | 0 | 0 | 0 | 0 | 0 | 0 | 0 | 0 | 0 | mm3 | 0 | 0 | 0 | 0 | 0 | 0 | 0 | 0 | 0 | 0
| 1 | 0 | 590 | 407.2 | 287.2 | 259.2 | 160 | 160 | 160 | 160 |  | 1 | 0 | 590 | 407.2 | 287.2 | 259.2 | 160 | 160 | 160 | 160
| 2 | 0 | 784 | 513.2 | 378 | 333.2 | 264 | 213.2 | 160 | 160 |  | 2 | 0 | 784 | 513.2 | 378 | 333.2 | 264 | 213.2 | 160 | 160
| 5 | 0 | 1092 | 732 | 581.2 | 482 | 373.2 | 312 | 227.2 | 213.2 |  | 5 | 0 | 1092 | 732 | 581.2 | 482 | 373.2 | 312 | 227.2 | 213.2
| 8 | 0 | 1289.2 | 883.2 | 704 | 595.2 | 457.2 | 383.2 | 261.2 | 231.2 |  | 8 | 0 | 1289.2 | 883.2 | 704 | 595.2 | 457.2 | 383.2 | 261.2 | 231.2
| 12 | 0 | 1496 | 1050 | 837.2 | 712 | 560 | 460 | 315.2 | 258 |  | 12 | 0 | 1496 | 1050 | 837.2 | 712 | 560 | 460 | 315.2 | 258
| 15 | 0 | 1615.2 | 1159.2 | 929.2 | 790 | 621.2 | 526 | 348 | 280 |  | 15 | 0 | 1615.2 | 1159.2 | 929.2 | 790 | 621.2 | 526 | 348 | 280
| 20 | 0 | 1819.2 | 1323.2 | 1063.2 | 911.2 | 720 | 604 | 381.2 | 329.2 |  | 20 | 0 | 1819.2 | 1323.2 | 1063.2 | 911.2 | 720 | 604 | 381.2 | 329.2
| 25 | 0 | 2038 | 1477.2 | 1195.2 | 1023.2 | 817.2 | 690 | 424 | 364 |  | 25 | 0 | 2038 | 1477.2 | 1195.2 | 1023.2 | 817.2 | 690 | 424 | 364
| 30 | 0 | 2244 | 1646 | 1359.2 | 1165.2 | 935.2 | 775.2 | 486 | 386 |  | 30 | 0 | 2244 | 1646 | 1359.2 | 1165.2 | 935.2 | 775.2 | 486 | 386
| 45 | 0 | 2937.2 | 2314 | 1954 | 1728 | 1420 | 1226 | 737.2 | 481.2 |  | 45 | 0 | 2937.2 | 2314 | 1954 | 1728 | 1420 | 1226 | 737.2 | 481.2